## Объемы
Приложение 2 к Техническому заданию на созданию системы учета рабочего времени ООО "Иркутскэнергосбыт"
Ведомость объемов работ
№ п/п | Наименование работ | [12 empty] | Демонтируемый материал |  |  |  | Потребность в основных материалах
|  | Ед. изм | а | б | h | N | колич | а | б | h | N | колич | Кол-во | Наименование | Ед. изм. | Кол-во | Использова-ние | Наименование | Ед. изм. | Кол-во | Поставщик
1 | 2 | 3 | [10 empty] | 4 | 5 | 6 | 7 | 8 | 9 | 10 | 11 | 12
Монтажные работы
1 | Пробивка отверстий Ø 10 мм в кирпичных стенах толщиной до 250 мм | шт | [10 empty] | 4: 50; 12: Подрядчик
2 | Аппарат (кнопка, ключ управления, замок электромагнитной блокировки, звуковой сигнал, сигнальная лампа) управления и сигнализации. | шт | [10 empty] | 4: 100; 9: Считыватель; 10: шт; 11: 100; 12: Подрядчик
3 | Приборы приемно-контрольные объектовые на: 2 луча | шт | [10 empty] | 4: 50; 9: Контроллер доступа С2000-2; 10: шт; 11: 50; 12: Подрядчик
4 | Устройства промежуточные на количество лучей: 1 | шт | [10 empty] | 4: 58; 9: Преобразователь С2000 -Ethernrt; 10: шт; 11: 57; 12: Подрядчик
[18 empty] | Преобразователь С2000-USB | шт | 1 | Подрядчик
5 | Отдельно устанавливаемый:преобразователь или блок питания | шт | [10 empty] | 4: 50; 9: Источник питания РИП 12 В; 10: шт; 11: 50; 12: Подрядчик
6 | Установка аккумуляторов Приборы и аппараты, снятые перед транспортировкой. | шт. | [10 empty] | 4: 50; 9: АКБ 12В 17Ач; 10: шт; 11: 50; 12: Подрядчик
7 | Прокладка кабеля UTP в к/канале | м | 40 | [9 empty] | 4: 2500; 9: Кабель внутренней прокладки UTP 4 пары Категория 5е,; 10: м пог; 11: 2500; 12: Подрядчик
[18 empty] | К/канал | м пог | 500 | Подрядчик
8 | Монтаж серверного оборудования | шт | [10 empty] | 4: 1; 9: Сервер СКД512 исп.2; 10: шт; 11: 1; 12: Подрядчик
9 | Монтаж аппарата настольного, масса: до 0,015 т | шт | 2 | [9 empty] | 4: 1; 9: Монитор 24 дюйма с HDMI; 10: шт; 11: 1; 12: Подрядчик
[18 empty] | ПЭВМ | шт | 1 | Подрядчик
[18 empty] | Комплект беспроводная мышь+ клавиатура | шт | 1 | Подрядчик
[18 empty] | Кабель HDMI 3 м | шт | 1 | Подрядчик
10 | Преобразователь или блок питания. | [11 empty] | 9: Источник бесперебойного питания однофазный 0,5 кВа; 10: шт; 11: 1; 12: Подрядчик
Пусконаладочные работы
11 | Пусконаладочные работы | система | bar: 4
Прочие работы
12 | Проксими карты | шт | [10 empty] | 4: 1000; 10: шт; 11: 1000; 12: Подрядчик
[17 empty] | Составил: |  | Тарков А.В.