## 1
УТВЕРЖДАЮ:
Главный инженер ООО "Иркутскэнергосбыт"
____________________О.Н. Герасименко
"____" ___________2022 г.
Дефектная ведомость № 1 (ведомость объемов работ)
на ремонт Транспортного цеха ООО "Иркутскэнергосбыт" по адресу: г. Иркутск, ул. Мухиной, 2Г
| Наименование работ |  |  | Демонтируемый материал |  |  |  | Потребность в основных материалах
|  | Ед. изм | Кол-во | Наименование | Ед. изм. | Кол-во | Использование | Наименование | Ед. изм. | Кол-во | Поставщик
Административное здание. 1й этаж
Демонтажные работы
1 | Демонтаж облицовки стен ГКЛ | м2 | 30,0 | ГКЛ на мет.каркасе | м2 | 30,0 | стр. мусор |  |  |  | подрядчик
2 | Демонтаж декоративных решёток для коробов из ГКЛ | шт. | 12,0 | ПВХ-решётка 1,5*0,6 | шт. | 6,0 6,0 | повт.исп. стр.мусор |  |  |  | подрядчик
3 | Демонтаж подоконников ПВХ | м.п. | 16 | подоконник ПВХ 650мм | м2 | 10,4 | стр. мусор |  |  |  | подрядчик
4 | Демонтаж декоративных коробов из ГКЛ | м2 | 10 | ГКЛ | м2 | 10,0 | стр. мусор |  |  |  | подрядчик
5 | Демонтаж светильников люминисцентных | шт. | 38,0 | светильник люминисцентные лампы | шт. шт. | 38,0 152,0 | стр. мусор на склад |  |  |  | подрядчик
6 | Демонтаж подвесного потолка из плит "Армстронг" в местаж демонтажа облицовки стен из ГКЛ | м2 | 38,0 | потолок "Армстронг" | м2 | 8,0 30,0 | стр. мусор повт.исп. |  |  |  | подрядчик
7 | Демонтаж плинтусов | м.п. | 130,0 | плинтус ПВХ | м.п. | 130,0 | стр. мусор |  |  |  | подрядчик
8 | Снятие обоев | м2 | 342,34 | обои | м2 | 342,34 | стр. мусор |  |  |  | подрядчик
9 | Снятие линолеума | м2 | 121,0 | линолеум | м2 | 121,0 | стр. мусор |  |  |  | подрядчик
10 | Демонтаж керамической плитки пола в коридор №4, СУ | м2 | 18.32 | кеамическая плитка | м2 | 18.32 | стр. мусор |  |  |  | подрядчик
11 | Демонтаж плинтусов керамических в коридоре №4 | м.п. | 11,0 | плинтус керамический | м2 | 1,0 | стр. мусор |  |  |  | подрядчик
12 | Разборка подстилающих слоев из ц-п раствора толщ.30 мм в коридоре №4, СУ | м2 | 18.32 | лом ЦПС | т. | 0.8 | стр. мусор |  |  |  | подрядчик
13 | Демонтаж фанеры | м2 | 10,0 | фанера | м2 | 10,0 | стр. мусор |  |  |  | подрядчик
14 | Демонтаж выключателей | шт. | 9,0 | выключатель | шт. | 9,0 | стр. мусор |  |  |  | подрядчик
15 | Демонтаж розеток | шт. | 6,0 | розетка | шт. | 6,0 | стр. мусор |  |  |  | подрядчик
16 | Демонтаж ультрафиолетового светильника в мед. кабинете | шт. | 1,0 | светильник люминисцентный | шт. | 1,0 | повт.исп. |  |  |  | подрядчик
17 | Демонтаж алюминиевых порогов | м.п. | 21,0 | алюминевый порог | м.п. | 21,0 | стр. мусор |  |  |  | подрядчик
18 | Демонтаж мебельных досок | м.п. | 13,5 | мебельные доски | м.п. | 13,5 | стр. мусор |  |  |  | подрядчик
19 | Демонтаж стеновой керамической плитки в мед. кабинете, СУ | м2 | 65.7 | керамическая плитка | м2 | 65.7 | стр. мусор |  |  |  | подрядчик
20 | Демонтаж кабель-канала | м.п. | 15,0 | кабель-канал ПВХ 20x16 | м.п. | 15,0 | стр. мусор |  |  |  | подрядчик
21 | Демонтаж реечного потолка в СУ | шт. | 10.2 | реечный потолок | шт. | 10.2 | стр. мусор |  |  |  | подрядчик
22 | Демонтаж светильников в СУ | шт. | 2 | светильник люминисцентный | шт. | 2 | стр. мусор |  |  |  | подрядчик
26 | Демонтаж входного дверного блока ПВХ (1,2*2,1) | м2 | 2,52 | дверной блок ПВХ | шт. | 1,0 | стр. мусор |  |  |  | подрядчик
27 | Демонтаж деревянного дверного блока (0,7*2,1) | м2 | 2,94 | деревянный дверной блок | шт. | 2,0 | стр. мусор |  |  |  | подрядчик
28 | Демонтаж деревянного дверного блока (0,8*2,1) | м2 | 1,68 | деревянный дверной блок | шт. | 1,0 | стр. мусор |  |  |  | подрядчик
29 | Демонтаж деревянного дверного блока (0,9*2,1) | м2 | 7,56 | деревянный дверной блок | шт. | 4,0 | стр. мусор |  |  |  | подрядчик
Ремонтные работы
1 | Установка дверных блоков из алюм. профиля с обналичкой и порогом (0,9*2,1) с ограничителем | м2 | 7,56 |  |  |  |  | дверь из алюм. профиля в комплекте (цвет серый) пена монтажная ограничитель | шт. шт. шт. | 4,0 2,0 4,0 | подрядчик
2 | Установка дверных блоков из алюм. профиля с обналичкой и порогом (0,8*2,1) с ограничителем | м2 | 1,68 |  |  |  |  | дверь из алюм. профиля в комплекте (цвет серый) пена монтажная ограничитель | шт. шт. шт. | 1,0 1,0 1,0 | подрядчик
3 | Установка дверных блоков из алюм. профиля с обналичкой и порогом (0,7*2,1) с ограничителем | м2 | 2,94 |  |  |  |  | дверь из алюм. профиля в комплекте (цвет серый) пена монтажная ограничитель | шт. шт. шт. | 2,0 1,0 2,0 | подрядчик
4 | Монтаж входного дверного блока (Д1) с терморазрывом (1,2*2,1) | м2 | 2,52 |  |  |  |  | дверной блок входной типа "Север-2" пена монтажная доводчик | шт. шт. шт. | 1 1 1 | подрядчик
5 | Ремонт штукатурки стен | м2 | 20,0 |  |  |  |  | штукатурно-шпатлевочная смесь | т | 0,52 | подрядчик
6 | Облицовка стен гипсокартонными листами по металлич. каркасу | м2 | 35,0 |  |  |  |  | ГКЛ на мет.каркасе 12,5 мм | м2 | 40,0 | подрядчик
7 | Восстановление декоративных коробов из ГКЛ | м2 | 10,0 |  |  |  |  | ГКЛ на мет.каркасе 9,5 мм | м2 | 10,0 | подрядчик
8 | Монтаж подоконников ПВХ | м.п. | 16 |  |  |  |  | подоконник ПВХ 650мм | м2 | 10,4 | подрядчик
9 | Шпатлёвка стен | м2 | 582,0 |  |  |  |  | шпатлёвка | т | 0.69 | подрядчик
10 | Грунтование стен | м2 | 582,0 |  |  |  |  | грунтовка акриловая | кг | 59 | подрядчик
11 | Оклейка стен обоями с последующей окраской в/д, латексным (акриловым) составом | м2 | 180,5 |  |  |  |  | обои краски водоэмульсионные ВЭАК | м2 кг | 185,0 50,0 | подрядчик
12 | Окраска водоэмульсионными составами ранее окрашенных откосов за два раза с расчисткой старой краски до 10% | м2 | 32,3 |  |  |  |  | краски водоэмульсионные ВЭАК | кг | 10,9 | подрядчик
13 | Окраска водоэмульсионными составами ранее окрашенных стен за два раза с расчисткой старой краски до 10% в пом. №№1-4, 8, 10, 14, 15 | м2 | 386,0 |  |  |  |  | краски водоэмульсионные ВЭАК | кг | 131,24 | подрядчик
14 | Окраска водоэмульсионными составами ранее окрашенных потолков за два раза с расчисткой старой краски до 10% в пом. №№1, 3, 15 | м2 | 45,0 |  |  |  |  | краски водоэмульсионные ВЭАК | кг | 15,3 | подрядчик
15 | Устройство подвесного потолка из плит "Армстронг" | м2 | 40,0 | подвесной потолок "Армстронг" | м2 | 30,0 | повт.исп. | потолок "Армстронг" в комплекте | м2 | 10,0 | подрядчик
16 | Замена плиток подвесного потолка | м2 | 72,0 | плитки потолка "Армстронг" | м2 | 62,0 10,0 | повт.исп. стр.мусор | плиты подвеснго потолка "Армстронг" | м2 | 72,0 | подрядчик
17 | Устройство светильников в подвесных потолках "Армстронг" с использованием дополнительных подвесов | шт. | 38,0 |  |  |  |  | светильник светодиодный с драйвером в комплекте типа ГСО-0472 ГЕНСВЕТ гарантия 5 лет, либо аналогичный подвесы подвесного потолка "Амстронг" | шт. шт. | 38,0 76,0 | подрядчик
18 | Укладка фанеры | м2 | 10,0 |  |  |  |  | фанера 12мм | м2 | 10,0 | подрядчик
19 | Укладка линолеума в пом. №№9, 10, 11, 12, 13 | м2 | 125,0 |  |  |  |  | линолеум "Таркет" класс 33 | м2 | 127,0 | подрядчик
20 | Устройство плинтусов ПВХ: на винтах самонарезающих | м.п. | 130,0 |  |  |  |  | плинтус ПВХ | м.п. | 131,3 | подрядчик
21 | Выравнивание бетонного пола самовыравнивающими смесями 20мм в пом. №4, СУ | м2 | 18.5 |  |  |  |  | смесь типа вебер-ветонит 5000 | т | 0,703 | подрядчик
22 | Устройство пола из керамогранитной плитки в пом. №4, СУ | м2 | 18.5 |  |  |  |  | плитки керамогранитные | м2 | 20,0 | подрядчик
23 | Устройство плинтуса из керамогранитной плитки h=150мм в пом. № 4 | м.п. | 19,0 |  |  |  |  | плитки керамогранитные | м2 | 2,85 | подрядчик
24 | Монтаж алюминиевых порогов | м.п. | 25,0 |  |  |  |  | алюминевый порог | м.п. | 25,0 | подрядчик
25 | Установка выключателей | шт. | 7,0 |  |  |  |  | выключатель | шт. | 7,0 | подрядчик
26 | Монтаж розеток | шт. | 8,0 |  |  |  |  | розетка | шт. | 8,0 | подрядчик
27 | Монтаж кабель-канала 25х16 | м.п. | 15,0 |  |  |  |  | кабель-канал ПВХ 25x16 | м.п. | 16,0 | подрядчик
28 | Монтаж обналички углов проёмов из уголков ПВХ | м.п. | 50,0 |  |  |  |  | уголок ПВХ (30x30) | м.п. | 50,0 | подрядчик
29 | Монтаж мебельных досок | м | 13,5 |  |  |  |  | мебельные доски | м | 13,5 | подрядчик
30 | Монтаж в коробах сантехнических лючков | шт. | 7,0 |  |  |  |  | люк ревизионный 300x400 | шт. | 10,0 | подрядчик
31 | Монтаж в коробах декоративных решеток под радиаторы отопления 1,5*0,6 | шт. | 15,0 |  |  |  |  | декоративная решетка 1,5*0,6 | шт. | 15,0 | подрядчик
32 | Монтаж ультрафиолетового светильника в мед. кабинете | шт. | 1,0 | [7 empty] | подрядчик
33 | Смена гибких подводок в мед. кабинете | шт. | 2,0 | гибкая подводка | шт. | 2,0 | стр.мусор | гибкая подводка | шт. | 2,0 | подрядчик
34 | Смена умывальника со смесителем и сифоном в мед. кабинете | шт. | 1,0 | умывальник со смесителем и сифоном | шт. | 1,0 | стр. мусор | умывальник с подиумом со смесителем и сифоном | шт. | 1,0 | подрядчик
35 | Облицовка стен керамической плиткой (h=2м) в мед. кабинете и СУ | м2 | 67 |  |  |  |  | керамическая плитка | м2 | 70,0 | подрядчик
36 | Устройство реечного потолка в СУ | м2 | 10.5 |  |  |  |  | реечный потолок в комплекте | м2 | 10.5 | подрядчик
37 | Установка электросветильников встраиваемых в реечный потолок в СУ | шт. | 6 |  |  |  |  | встраиваемый точечный эл.cветильник со светодиодной лампой | шт. | 6 | подрядчик
38 | Монтаж кабеля ВВГ 3*1,5 в кабель-каналах в СУ | м.п. | 15,0 |  |  |  |  | кабель ВВГ 3*1,5 кабель-канал ПВХ 25x16 | м.п. м.п. | 15,0 15,0 | подрядчик
39 | Монтаж кабеля ВВГ 3*1,5 в гофрированной трубе в СУ | м.п. | 20,0 |  |  |  |  | кабель ВВГ 3*1,5 гофрированные пластиковые трубы Ø16мм | м.п. м.п. | 20,0 20,0 | подрядчик
40 | Монтаж кабеля ВВГ 3*2,5 в кабель-каналах в СУ | м.п. | 15,0 |  |  |  |  | кабель ВВГ 3*2,5 кабель-канал ПВХ 25x16 | м.п. м.п. | 15,0 15,0 | подрядчик
41 | Монтаж кабеля ВВГ 3*2,5 в гофрированной трубе в СУ | м.п. | 20,0 |  |  |  |  | кабель ВВГ 3*2,5 гофрированные пластиковые трубы Ø16мм | м.п. м.п. | 20,0 20,0 | подрядчик
42 | Установка вентилятора осевого (P = до 100вт) в СУ | шт | 2,0 |  |  |  |  | вентилятора осевой | шт. | 2 | подрядчик
43 | Заделка отверстий в кирпичной стене после прокладки коммуникаций | шт. | 2,0 |  |  |  |  | ц/п раствор | м3 | 0,01 | подрядчик
44 | Установка конвекторов с нижним расположением блока управления в СУ | шт. | 2,0 |  |  |  |  | конвектор типа Ballu BEC/EZMR-1500 | шт. | 2,0 | подрядчик
Сантехнические работы в СУ
1 | Смена трубопроводов отопления и водоснабжения из стальных электросварных труб диаметром: 15 мм | м.п. | 11 | стальные трубы | м.п. | 11,0 | стр. мусор | труба медная Ø15мм фитинги медные крепёж | м.п. шт. шт. | 11,0 20,0 8,0 | подрядчик
2 | Смена вентилей, задвижек, затворов, клапанов обратных, кранов проходных на трубопроводах из стальных труб диаметром: до 15 мм | шт. | 6 | вентиль Ø15 мм | шт. | 6,0 | стр. мусор | вентиль шаровый Ø15 типа "Valtec" американка | шт. | 6,0 | подрядчик
3 | Смена вентилей, задвижек, затворов, клапанов обратных, кранов проходных на трубопроводах из стальных труб диаметром: до 20 мм | шт. | 2,0 | вентиль Ø20 мм | шт. | 2,0 | стр. мусор | вентиль шаровый Ø20 типа "Valtec" американка | шт. | 2,0 | подрядчик
4 | Смена гибких подводок | шт. | 6 | гибкая подводка | шт. | 6 | стр. мусор | гибкая подводка | шт. | 6 | подрядчик
5 | Смена умывальника со смесителем и сифоном | шт. | 2,0 | умывальник со смесителем и сифоном | шт. | 2,0 | стр. мусор | умывальник с подиумом со смесителем и сифоном | шт. | 2,0 | подрядчик
6 | Демонтаж унитаза типа "Компакт" | шт. | 2 | унитаз типа "Компакт" | шт. | 2,0 | стр. мусор |  |  |  | подрядчик
7 | Установка унитаза типа "Компакт" | шт. | 2,0 |  |  |  |  | унитаз типа "Компакт" | шт. | 2,0 | подрядчик
8 | Установка фильтра грубой очистки | шт. | 2,0 |  |  |  |  | фильтр грубой очистки | шт. | 2,0 | подрядчик
9 | Разборка трубопроводов из ПВХ канализационных труб диаметром: 50 мм в СУ | м.п. | 3 | ПВХ трубы Ø50 | м.п. | 3,0 | стр. мусор |  |  |  | подрядчик
10 | Разборка трубопроводов из ПВХ канализационных труб диаметром: 100 мм в СУ | м.п. | 4 | ПВХ трубы Ø100 | м.п. | 4,0 | стр. мусор |  |  |  | подрядчик
11 | Прокладка трубопроводов канализации из полиэтиленовых труб высокой плотности диаметром: 50 мм | м.п. | 3,0 |  |  |  |  | полиэтиленовая труба Ø50мм в комплекте c фасонными изделиями | м.п. | 3,0 | подрядчик
12 | Прокладка трубопроводов канализации из полиэтиленовых труб высокой плотности диаметром: 110 мм | м.п. | 4,0 |  |  |  |  | полиэтиленовая труба Ø110мм в комплекте c фасонными изделиями хомуты | м.п. | 4,0 | подрядчик
13 | Масляная окраска труб | м2 | 0,25 |  |  |  |  | краска масляная МА-15 (цвет, по согласованию) | кг | 0,15 | подрядчик
Подвал (склад)
1 | Снятие штукатурки стен до 1см | м2 | 76,0 | штукатурка | м3 | 0,76 | стр. мусор |  |  |  | подрядчик
2 | Сушка стен тепловыми пушками | м2 | 76,0 | [7 empty] | подрядчик
3 | Антисептирование стен за 2 раза | м2 | 76,0 |  |  |  |  | состав типа "Картоцид‑компаунд" | л. | 30,0 | подрядчик
4 | Штукатурка стен с антисептированием | м2 | 76,0 |  |  |  |  | ц/п штукатурка состав типа "Картоцид‑компаунд" | т л. | 0,9 16,0 | подрядчик
5 | Шпатлевание оштукатуренных стен с антисептированием | м2 | 76,0 |  |  |  |  | шпатлёвка типа "Фугенфюллер" состав типа "Картоцид‑компаунд" | кг л. | 91,2 16,0 | подрядчик
6 | Окраска водоэмульсионными составами ранее окрашенных стен с расчисткой старой краски до 35% | м2 | 76,0 |  |  |  |  | В/д, латексная (акриловая) краска | кг | 25,84 | подрядчик
7 | Окраска водоэмульсионными составами ранее окрашенных потолков с расчисткой старой краски до 35% | м2 | 37,0 |  |  |  |  | В/д, латексная (акриловая) краска | кг | 12,58 | подрядчик
8 | Окраска ранее окрашенных металлических решеток с расчисткой старой краски до 10% | м2 | 1,5 |  |  |  |  | краска масляная | кг | 0,3 | подрядчик
9 | Окраска ступеней | м2 | 2,0 |  |  |  |  | краска масляная | кг | 0,5 | подрядчик
Система отопления здания
1 | Демонтаж радиаторов весом до 160кг | шт. | 5,0 | радиатор чугунный | шт. | 5,0 | стр. мусор |  |  |  | подрядчик
2 | Демонтаж радиаторов весом до 80кг | шт. | 1,0 | радиатор чугунный | шт. | 1,0 | стр. мусор |  |  |  | подрядчик
3 | Монтаж алюминиевого радиатора отопления (8 секций) | шт. | 1,0 |  |  |  |  | радиатор биметаллический Otgon RB 500 8 секций | шт. | 1,0 | подрядчик
4 | Монтаж алюминиевого радиатора отопления (12 секций) | шт. | 2,0 |  |  |  |  | радиатор биметаллический Otgon RB 500 12 секций | шт. | 2,0 | подрядчик
5 | Монтаж алюминиевого радиатора отопления (14 секций) | шт. | 3,0 |  |  |  |  | радиатор биметаллический Otgon RB 500 14 секций | шт. | 3,0 | подрядчик
6 | Установка вентилей шаровых с накидной гайкой Ø20 | шт. | 12,0 |  |  |  |  | вентиль шаровый 3/4" "американка" типа "Valtec" | шт. | 12,0 | подрядчик
7 | Установка вентилей шаровых Ø20 | шт. | 5,0 |  |  |  |  | вентиль шаровый 3/4" | шт. | 5,0 | подрядчик
8 | Смена трубопроводовотопления из стальных электросварных труб Ду 50 мм | м.п. | 30,0 | труба стальная Ø50мм | м.п. | 30,0 | повт.исп. | труба стальная Ду 50, tст=3,5мм по ГОСТ 3262-75 отвод 90°, Ду 50, tст=3,5мм | м.п. шт. | 30,0 4,0 | подрядчик
9 | Смена трубопроводовотопления из стальных электросварных труб Ду 40 мм | м.п. | 35,0 | труба стальная Ø40мм | м.п. | 35,0 | повт.исп. | труба стальная Ду 40, tст=3,5мм по ГОСТ 3262-75 отвод 90°, Ду 40, tст=3,5мм | м.п. шт. | 35,0 2,0 | подрядчик
10 | Смена трубопроводовотопления из стальных электросварных труб Ду 32 мм | м.п. | 25,0 | труба стальная Ø32мм | м.п. | 25,0 | повт.исп. | труба стальная Ду 32, tст=3,5мм по ГОСТ 3262-75 отвод 90°, Ду 32, tст=3,5мм | м.п. шт. | 25,0 6,0 | подрядчик
11 | Смена трубопроводовотопления из стальных электросварных труб Ду 25 мм | м.п. | 8,0 | труба стальная Ø25мм | м.п. | 8,0 | повт.исп. | труба стальная обыкновенная Ду 25, tст=3,2мм по ГОСТ 3262-75 отвод 90°, Ду 25, tст=3,2мм | м.п. шт. | 8,0 4,0 | подрядчик
12 | Смена трубопроводовотопления из стальных электросварных труб Ду 20 мм | м.п. | 33,0 | труба стальная Ø20мм | м.п. | 33 | на склад | труба медная Ø22 фитинги медные | м.п. шт. | 33,0 48,0 | подрядчик
13 | Монтаж трубопроводов отопления из медных труб диаметром 22мм (отводы) | м.п. | 10,0 |  |  |  |  | труба медная Ø22 фитинги медные | м.п. шт. | 10,0 40,0 | подрядчик
14 | Устройство байпасов | шт./м | 6/3,0 |  |  |  |  | труба медная Ø15 | м.п. | 18,0 | подрядчик
15 | Устройство байпасов между стояками в уровне 2 этажа. | шт./м | 6/0,9 |  |  |  |  | труба медная Ø15 | м.п. | 5,4 | подрядчик
17 | Установка вентилей, задвижек, затворов, клапанов обратных, кранов проходных на трубопроводах из стальных труб диаметром: до 50 мм | шт. | 2,0 |  |  |  |  | кран шаровый D50 | шт. | 2,0 | подрядчик
18 | Слив и наполнение водой системы отопления с осмотром системы | л | 150,0 | [7 empty] | подрядчик
19 | Гидравлическое испытание трубопроводов систем отопления, водопровода и горячего водоснабжения диаметром: до 50 мм с составлением актов | м | 141,0 | [7 empty] | подрядчик
20 | Масляная окраска трубопроводов систем отопления и водоснабжения | м2 | 22,0 |  |  |  |  | краска масляная | кг | 5,5 | подрядчик
21 | Утепление горизонтального розлива | м | 90 |  |  |  |  | Теплоизоляция каучуковая 35 мм Теплоизоляция каучуковая 42 мм Теплоизоляция каучуковая 54 мм | м.п м.п м.п | 25,0 35,0 30,0 | подрядчик
Гаражные боксы №1, 2, 3 (отопление)
1 | Смена трубопроводовотопления из стальных электросварных труб Ду 50 мм | м.п. | 15,0 | труба стальная Ø50мм | м.п. | 15,0 | повт.исп. | труба стальная усиленная Ду 50, tст=3,5мм по ГОСТ 3262-75 отвод 90°, Ду 50, tст=4,5мм | м.п. шт. | 16,0 2,0 | подрядчик
2 | Смена трубопроводовотопления из стальных электросварных труб Ду 40 мм | м.п. | 49,5 | труба стальная Ø40мм | м.п. | 49,5 | повт.исп. | труба стальная усиленная Ду 40, tст=3,5мм по ГОСТ 3262-75 тройник, Ду 40, tст=4мм отвод 90°, Ду 40, tст=4мм отвод 45°, Ду 40, tст=4мм | м.п. шт. шт. шт. | 50,0 2,0 4,0 4,0 | подрядчик
3 | Смена трубопроводовотопления из стальных электросварных труб Ду 32 мм | м.п. | 39,0 | труба стальная Ø32мм | м.п. | 39,0 | повт.исп. | труба стальная усиленная Ду 32, tст=3,2мм по ГОСТ 3262-75 отвод 90°, Ду 32, tст=4мм | м.п. шт. | 40,0 8,0 | подрядчик
4 | Смена трубопроводовотопления из стальных электросварных труб Ду 25 мм | м.п. | 52,5 | труба стальная Ø25мм | м.п. | 52,5 | повт.исп. | труба стальная обыкновенная Ду 25, tст=3,2мм по ГОСТ 3262-75 отвод 90°, Ду 25, tст=3,0мм | м.п. шт. | 55,0 26,0 | подрядчик
5 | Смена трубопроводовотопления из стальных электросварных труб Ду 20 мм | м.п. | 30,0 | труба стальная Ø20мм | м.п. | 30,0 | повт.исп. | труба стальная обыкновенная Ду 20, tст=2,8мм по ГОСТ 3262-75 | м.п. | 30,0 | подрядчик
6 | Смена вентилей шаровых Ø32 | шт. | 2,0 | вентиль шаровый Ø32 | шт. | 2,0 | стр. мусор | вентиль шаровый Ø32 типа ""Valtec" | шт. | 2,0 | подрядчик
7 | Смена вентилей шаровых Ø25 | шт. | 26,0 | вентиль шаровый Ø25 | шт. | 26,0 | стр. мусор | вентиль шаровый Ø25 типа ""Valtec" | шт. | 26,0 | подрядчик
8 | Смена вентилей шаровых Ø20 | шт. | 2,0 | вентиль шаровый Ø20 | шт. | 2,0 | стр. мусор | вентиль шаровый Ø20 типа ""Valtec" | шт. | 2,0 | подрядчик
9 | Грунтовка поверхности трубопроводов | м2 | 20,0 |  |  |  |  | грунтовка ГФ-021 | кг | 4,0 | подрядчик
10 | Окраска трубопроводов | м2 | 20,0 |  |  |  |  | краска маслянная | кг | 4,0 | подрядчик
11 | Заделка отверстий в кирпичных стенах 380мм | м3 | 0,1 |  |  |  |  | раствор ц/п | м3 | 0,1 | подрядчик
Пост охраны. Ремонтные работы.
1 | Ремонт штукатурки стен на 1м этаже | м2 | 6,0 |  |  |  |  | ц/п штукатурка | т | 0,156 | подрядчик
2 | Шпатлевание оштукатуренных стен с антисептированием на 1м этаже | м2 | 30,0 |  |  |  |  | шпатлёвка типа "Фугенфюллер" | кг | 35,0 | подрядчик
3 | Окраска водоэмульсионными составами ранее окрашенных стен с расчисткой старой краски от 10% до 35% на 1м этаже | м2 | 30,0 |  |  |  |  | В/д, латексная (акриловая) краска | кг | 10,2 | подрядчик
4 | Окраска водоэмульсионными составами ранее окрашенных потолков с расчисткой старой краски от 10% до 35% на 1м этаже | м2 | 12,0 |  |  |  |  | В/д, латексная (акриловая) краска | кг | 4,08 | подрядчик
5 | Смена светильников люминисцентных на светодиодные | шт. | 2,0 | светильник люминисцентные лампы | шт. шт. | 2,0 8,0 | стр. мусор на склад | светильник светодиодный с драйвером в комплекте типа ГСО-0472 ГЕНСВЕТ гарантия 5 лет, либо аналогичный | шт. | 2,0 | подрядчик
6 | Смена линолеума на 1м этаже | м2 | 12,0 |  |  |  |  | линолеум "Таркет" класс 33 | м2 | 15,0 | подрядчик
7 | Смена плинтусов ПВХ: на винтах самонарезающих на 1м этаже | м.п. | 14,0 | [5 empty] | м.п. | 15,0 | подрядчик
8 | Монтаж алюминиевых порогов на 1м этаже | м.п. | 1,0 |  |  |  |  | алюминевый порог | м.п. | 1,0 | подрядчик
9 | Смена выключателей на 1м этаже | шт. | 7,0 |  |  |  |  | выключатель | шт. | 7,0 | подрядчик
10 | Смена розеток на 1м этаже | шт. | 3,0 |  |  |  |  | розетка | шт. | 8,0 | подрядчик
11 | Смена кабель-канала на 1м этаже | м.п. | 10,0 |  |  |  |  | кабель-канал ПВХ 25x16 | м.п. | 10,0 | подрядчик
12 | Монтаж мебельных досок на 1м этаже | м | 5,4 |  |  |  |  | мебельные доски | м | 13,5 | подрядчик
13 | Смена конвекторов с нижним расположением блока управления | шт. | 3,0 |  |  |  |  | конвектор типа Timberk TEC.E0 M 1500 | шт. | 3,0 | подрядчик
Душевые.
Демонтажные работы
1 | Демонтаж радиаторов весом до 160кг | шт. | 5,0 | радиатор чугунный | шт. | 5,0 | стр. мусор |  |  |  | подрядчик
2 | Демонтаж декоративных деревянных коробов под окнами в кабинетах | м2 | 2 | деревянные рейки | м2 | 2,0 | стр. мусор |  |  |  | подрядчик
3 | Демонтаж светильников | шт. | 3,0 | светильник накаливания | шт. | 1,0 2,0 | стр. мусор повт.исп. |  |  |  | подрядчик
4 | Демонтаж реечного потолка (помещ. 4) | м2 | 5.22 | реечный потолок | м2 | 5.22 | стр. мусор |  |  |  | подрядчик
5 | Демонтаж потолка из ПВХ-панелей (помещ. 5) | м2 | 1 | ПВХ-панели | м2 | 1 | стр. мусор |  |  |  | подрядчик
6 | Демонтаж плинтусов деревянных (помещ. 1) | м.п. | 14 | плинтус деревянный | м.п. | 14,0 | стр. мусор |  |  |  | подрядчик
7 | Снятие линолеума (помещ. 1) | м2 | 5.4 | линолеум | м2 | 5,4 | стр. мусор |  |  |  | подрядчик
8 | Снятие ковролина (помещ. 2) | м2 | 7.5 | ковролин | м2 | 7,5 | стр. мусор |  |  |  | подрядчик
9 | Демонтаж керамической плитки пола (помещ. 4, 5) | м2 | 6.25 | кеамическая плитка | м2 | 6.25 | стр. мусор |  |  |  | подрядчик
10 | Разборка подстилающих слоев из ц-п раствора толщ.30 мм (помещ. 4, 5) | м2 | 6.25 | лом ЦПС | т. | 0.34 | стр. мусор |  |  |  | подрядчик
11 | Демонтаж фанеры (помещ. 1,2) | м2 | 13 | фанера | м2 | 13,0 | стр. мусор |  |  |  | подрядчик
12 | Демонтаж деревянного настила пола из досок 50мм (помещ. 1,2,4) | м2 | 18.25 | доска 50мм | м3 | 0.9125 | стр. мусор |  |  |  | подрядчик
13 | Демонтаж утеплителя (помещ. 1,2) | м2 | 13 | утеплитель | м3 | 1.3 | стр. мусор |  |  |  | подрядчик
14 | Демонтаж досок чернового пола (помещ. 1,2) | м2 | 13 | доски 25мм | м3 | 0.325 | стр. мусор |  |  |  | подрядчик
15 | Демонтаж опорных балок (помещ. 1,2) | м3 | 1.2 | балки 180*180мм | м3 | 1.2 | стр. мусор |  |  |  | подрядчик
16 | Демонтаж выключателей | шт. | 5 | выключатель | шт. | 5 | стр. мусор |  |  |  | подрядчик
17 | Демонтаж розеток | шт. | 3 | розетка | шт. | 3 | стр. мусор |  |  |  | подрядчик
18 | Демонтаж алюминиевых порогов | м.п. | 5 | алюминевый порог | м.п. | 5 | стр. мусор |  |  |  | подрядчик
19 | Демонтаж стеновой керамической плитки | м2 | 26 | керамическая плитка | м2 | 26 | стр. мусор |  |  |  | подрядчик
20 | Демонтаж кабель-канала | м.п. | 10 | кабель-канал ПВХ 20x16 | м.п. | 10 | стр. мусор |  |  |  | подрядчик
21 | Разборка трубопроводов из ПВХ канализационных труб диаметром: 50 мм в СУ | м.п. | 1 | ПВХ трубы Ø50 | м.п. | 1 | стр. мусор |  |  |  | подрядчик
22 | Разборка трубопроводов из ПВХ канализационных труб диаметром: 100 мм в СУ | м.п. | 1 | ПВХ трубы Ø110 | м.п. | 1 | стр. мусор |  |  |  | подрядчик
23 | Демонтаж унитаза типа "Компакт" | шт. | 1 | унитаз типа "Компакт" | шт. | 1 | стр. мусор |  |  |  | подрядчик
24 | Демонтаж умывальника со смесителем и сифоном | шт. | 1 | умывальник со смесителем и сифоном | шт. | 1 | стр. мусор |  |  |  | подрядчик
25 | Демонтаж душевой системы | шт. | 2 | душевая система | шт. | 2 | стр. мусор |  |  |  | подрядчик
26 | Демонтаж входного дверного (0,9*2,1) | м2 | 1.89 | дверной блок | шт. | 1 | стр. мусор |  |  |  | подрядчик
27 | Демонтаж деревянного дверного блока (0,7*2,1) | м2 | 1.47 | деревянный дверной блок | шт. | 1 | повт. исп. |  |  |  | подрядчик
28 | Демонтаж деревянного дверного блока (0,8*2,1) | м2 | 1.68 | деревянный дверной блок | шт. | 1 | повт. исп. |  |  |  | подрядчик
29 | Демонтаж дверного блока из закалённого стекла (0,9*2,1) | м2 | 3.78 | дверной блок из закалённого стекла | шт. | 2 | повт. исп. |  |  |  | подрядчик
Ремонтные работы
1 | Монтаж опорных балок (помещ. 1,2,4) | м3 | 1.2 |  |  |  |  | балки 180*180мм | м3 | 1.2 | подрядчик
2 | Устройство деревянного настила пола из досок 50мм (помещ. 1,2,4) | м2 | 18.25 |  |  |  |  | доска 50мм | м3 | 9.125 | подрядчик
3 | Устройство фанеры (помещ. 1,2) | м2 | 13 |  |  |  |  | фанера | м2 | 13 | подрядчик
4 | Обработка конструкций полов антигрибковой пропиткой | м2 | 73 |  |  |  |  | Пропитка «NEOMID 430 ЕСО» | л |  | подрядчик
5 | Укладка линолеума | м2 | 12.9 |  |  |  |  | линолеум | м2 | 12.9 | подрядчик
6 | Монтаж алюминиевых порогов | м.п. | 5 |  |  |  |  | алюминевый порог | м.п. | 5 | подрядчик
7 | Монтаж плинтусов ПВХ | м.п. | 14 |  |  |  |  | плинтус ПВХ | м.п. | 14 | подрядчик
8 | Монтаж декоративных деревянных коробов | м2 | 2 |  |  |  |  | евро вагонка | м2 | 2 | подрядчик
9 | Укладка цементной плиты (Аквапанель) в пом. № 4 | м2 | 5.25 |  |  |  |  | аквапанель (цементная плита) KNAUF наружная, толщ. 12,5 мм | м2 | 5.25
10 | Укладка керамической плитки пола | м2 | 6.25 |  |  |  |  | кеамическая плитка | м2 | 6.25 | подрядчик
11 | Укладка стеновой керамической плитки | м2 | 26 |  |  |  |  | керамическая плитка | м2 | 26 | подрядчик
12 | Монтаж входного дверного блока (Д2) на входной блок с терморазрывом (0,9*2,1) в пост охраны | м2 | 1,89 |  |  |  |  | дверной блок входной типа "Север-2" пена монтажная доводчик | шт. шт. шт. | 1,0 1,0 1,0 | подрядчик
13 | Монтаж деревянного дверного блока (0,7*2,1) | м2 | 1,47 | деревянный дверной блок | шт. | 1,0 | повт. исп. |  |  |  | подрядчик
14 | Монтаж деревянного дверного блока (0,8*2,1) | м2 | 1,68 | деревянный дверной блок | шт. | 1,0 | повт. исп. |  |  |  | подрядчик
15 | Монтаж дверного блока из закалённого стекла (0,9*2,1) | м2 | 3,78 | дверной блок из закалённого стекла | шт. | 2,0 | повт. исп. |  |  |  | подрядчик
16 | Монтаж потолка из ПВХ-панелей | м2 | 1 |  |  |  |  | ПВХ-панели | м2 | 1 | подрядчик
17 | Монтаж реечного потолка | м2 | 5.22 |  |  |  |  | реечный потолок | м2 | 5.22 | подрядчик
18 | Устройство светильников | шт. | 3,0 |  |  |  |  | светильник типа ЖКХ | шт. | 3,0 | подрядчик
19 | Установка выключателей | шт. | 5,0 |  |  |  |  | выключатель | шт. | 5,0 | подрядчик
20 | Монтаж розеток | шт. | 3,0 |  |  |  |  | розетка | шт. | 3,0 | подрядчик
21 | Монтаж кабеля ВВГ 3*1,5 в кабель-каналах | м.п. | 5,0 |  |  |  |  | кабель ВВГ 3*1,5 кабель-канал ПВХ 25x16 | м.п. м.п. | 15,0 15,0 | подрядчик
22 | Монтаж кабеля ВВГ 3*1,5 в гофрированной трубе | м.п. | 10,0 |  |  |  |  | кабель ВВГ 3*1,5 гофрированные пластиковые трубы Ø16мм | м.п. м.п. | 20,0 20,0 | подрядчик
23 | Монтаж кабеля ВВГ 3*2,5 в кабель-каналах | м.п. | 5,0 |  |  |  |  | кабель ВВГ 3*2,5 кабель-канал ПВХ 25x16 | м.п. м.п. | 15,0 15,0 | подрядчик
24 | Монтаж кабеля ВВГ 3*2,5 в гофрированной трубе | м.п. | 10,0 |  |  |  |  | кабель ВВГ 3*2,5 гофрированные пластиковые трубы Ø16мм | м.п. м.п. | 20,0 20,0 | подрядчик
25 | Прокладка трубопроводов канализации из полиэтиленовых труб высокой плотности диаметром: 50 мм | м.п. | 5,0 |  |  |  |  | полиэтиленовая труба Ø50мм в комплекте c фасонными изделиями | м.п. | 5,0 | подрядчик
26 | Прокладка трубопроводов канализации из полиэтиленовых труб высокой плотности диаметром: 110 мм | м.п. | 1,0 |  |  |  |  | полиэтиленовая труба Ø110мм в комплекте c фасонными изделиями хомуты | м.п. | 1,0 | подрядчик
27 | Установка умывальника со смесителем и сифоном | шт. | 1,0 |  |  |  |  | умывальник с подиумом со смесителем и сифоном | шт. | 2,0 | подрядчик
28 | Установка унитаза типа "Компакт" | шт. | 1,0 |  |  |  |  | унитаз типа "Компакт" | шт. | 2,0 | подрядчик
29 | Установка трапа сантехнического | шт. | 1 |  |  |  |  | Трап сантехнический типа MAGdrain PC 01 Q50-G (100*100) | шт. | 1 | подрядчик
30 | Установка душевой стойки | шт. | 2,0 |  |  |  |  | Душевая стойка типа Sensea Essential | шт. | 2,0 | подрядчик
31 | Монтаж алюминиевого радиатора отопления (6 секций) | шт. | 3,0 |  |  |  |  | радиатор алюминиевый типа "РоялТермо Biliner Alum 500" 6 секций | шт. | 3,0 | подрядчик
32 | Смена трубопроводов отопления и водоснабжения из стальных электросварных труб диаметром: 15 мм | м.п. | 30 | медные трубы | м.п. | 30,0 | стр. мусор | труба медная Ø15мм фитинги медные крепёж | м.п. шт. шт. | 30,0 30,0 12,0 | подрядчик
33 | Смена вентилей, задвижек, затворов, клапанов обратных, кранов проходных на трубопроводах из стальных труб диаметром: до 15 мм | шт. | 12 | вентиль Ø15 мм | шт. | 12,0 | стр. мусор | вентиль шаровый Ø15 типа "Valtec" американка | шт. | 12,0 | подрядчик
34 | Смена вентилей, задвижек, затворов, клапанов обратных, кранов проходных на трубопроводах из стальных труб диаметром: до 20 мм | шт. | 2,0 | вентиль Ø20 мм | шт. | 2,0 | стр. мусор | вентиль шаровый Ø20 типа "Valtec" американка | шт. | 2,0 | подрядчик
35 | Смена гибких подводок | шт. | 7 | гибкая подводка | шт. | 7 | стр. мусор | гибкая подводка | шт. | 7 | подрядчик
36 | Масляная окраска труб | м2 | 0,5 |  |  |  |  | краска масляная МА-15 (цвет, по согласованию) | кг | 0,3 | подрядчик
37 | Установка вентилятора осевого (P = до 100вт) | шт | 1,0 |  |  |  |  | вентилятора осевой | шт. | 1 | подрядчик
Прочие работы
1 | Сверление отверстий диаметром 25 мм, глубиной 300 мм в монолитных бетонных конструкциях | шт | 62 | [7 empty] | Подрядчик
2 | Изготовление и монтаж колесоотбойника из металлических труб | м пог | 72 |  |  |  |  | Труба 152х3 10704-91 (L общ.=72 м пог) | т | 0.8064 | Подрядчик
[8 empty] | Уголок равнополочный 4х63 ГОСТ 8509-93 (L общ. = 9,3 м) | т | 0.03627 | Подрядчик
[8 empty] | Анкер клиновой М20х300 мм STARFIX | шт | 62 | Подрядчик
3 | Окраска металлических поверхностей труб | м2 | 34.3642 |  |  |  |  | Грунт - эмаль (цвет серый) | кг |  | Подрядчик
4 | Устройство металлического электрощита для защиты от атмосферных осадков автоматов защитных в районе ангара | шт. | 1,0 |  |  |  |  | металлический щит типа Фабер ЩМП IP54 (500*400*220 мм), либо аналогичный | шт. | 1,0 | подрядчик
5 | Ведение и предоставление заказчику Исполнительной документации при окончании ремонтных рабрт | шт. | 1,0 | [7 empty] | подрядчик
6 | Перенос мебели | шт. | 30,0 | [7 empty] | подрядчик
7 | Очистка помещений от строительного мусора с затариванием в мешки | тн | 0,2 | [7 empty] | подрядчик
8 | Влажная уборка помещений | м2 | 22,0 | [7 empty] | подрядчик
9 | Погрузка строительного мусора в автосамосвалы и вывозка на расстояние до 15 км | тн | 0,2 | [7 empty] | подрядчик
Производство ремонтно-строительных работ на территории действующего предприятия. Стесненность 1,2 ( коэффициент доплат к стоимости работ согласно общих частей СНИП).
Начальник Транспортного цеха_____________Д.А. Ерохин
И.о. начальника ОКСиКР_____________А.В. Тарков

## 1 (2)
УТВЕРЖДАЮ:
Главный инженер ООО "Иркутскэнергосбыт"
____________________О.Н. Герасименко
"____" ___________2022 г.
Дефектная ведомость № 1 (ведомость объемов работ)
на текущий ремонт нежилых арендуемых помещений по адресу: г. Иркутск, ул. Мухиной, 2Г (Инв. № ИЭС000364727)
| Наименование работ |  |  | Демонтируемый материал |  |  |  | Потребность в основных материалах
|  | Ед. изм | Кол-во | Наименование | Ед. изм. | Кол-во | Использование | Наименование | Ед. изм. | Кол-во | Поставщик
Административное здание. 1й этаж
Демонтажные работы
1 | Демонтаж облицовки стен ГКЛ | м2 | 30,0 | ГКЛ на мет.каркасе | м2 | 30,0 | стр. мусор |  |  |  | подрядчик
2 | Демонтаж декоративных решёток для коробов из ГКЛ | шт. | 12,0 | ПВХ-решётка 1,5*0,6 | шт. | 6,0 6,0 | повт.исп. стр.мусор |  |  |  | подрядчик
3 | Демонтаж подоконников ПВХ | м.п. | 16 | подоконник ПВХ 650мм | м2 | 10,4 | стр. мусор |  |  |  | подрядчик
4 | Демонтаж декоративных коробов из ГКЛ | м2 | 10 | ГКЛ | м2 | 10,0 | стр. мусор |  |  |  | подрядчик
5 | Демонтаж светильников люминисцентных | шт. | 38,0 | светильник люминисцентные лампы | шт. шт. | 38,0 152,0 | стр. мусор на склад |  |  |  | подрядчик
6 | Демонтаж подвесного потолка из плит "Армстронг" в местаж демонтажа облицовки стен из ГКЛ | м2 | 38,0 | потолок "Армстронг" | м2 | 8,0 30,0 | стр. мусор повт.исп. |  |  |  | подрядчик
7 | Демонтаж плинтусов | м.п. | 130,0 | плинтус ПВХ | м.п. | 130,0 | стр. мусор |  |  |  | подрядчик
8 | Снятие обоев | м2 | 342,34 | обои | м2 | 342,34 | стр. мусор |  |  |  | подрядчик
9 | Снятие линолеума | м2 | 121,0 | линолеум | м2 | 121,0 | стр. мусор |  |  |  | подрядчик
10 | Демонтаж керамической плитки пола в коридор №4, СУ | м2 | 18.32 | кеамическая плитка | м2 | 18.32 | стр. мусор |  |  |  | подрядчик
11 | Демонтаж плинтусов керамических в коридоре №4 | м.п. | 11,0 | плинтус керамический | м2 | 1,0 | стр. мусор |  |  |  | подрядчик
12 | Разборка подстилающих слоев из ц-п раствора толщ.30 мм в коридоре №4, СУ | м2 | 18.32 | лом ЦПС | т. | 0.8 | стр. мусор |  |  |  | подрядчик
13 | Демонтаж фанеры | м2 | 10,0 | фанера | м2 | 10,0 | стр. мусор |  |  |  | подрядчик
14 | Демонтаж выключателей | шт. | 9,0 | выключатель | шт. | 9,0 | стр. мусор |  |  |  | подрядчик
15 | Демонтаж розеток | шт. | 6,0 | розетка | шт. | 6,0 | стр. мусор |  |  |  | подрядчик
16 | Демонтаж ультрафиолетового светильника в мед. кабинете | шт. | 1,0 | светильник люминисцентный | шт. | 1,0 | повт.исп. |  |  |  | подрядчик
17 | Демонтаж алюминиевых порогов | м.п. | 21,0 | алюминевый порог | м.п. | 21,0 | стр. мусор |  |  |  | подрядчик
18 | Демонтаж мебельных досок | м.п. | 13,5 | мебельные доски | м.п. | 13,5 | стр. мусор |  |  |  | подрядчик
19 | Демонтаж стеновой керамической плитки в мед. кабинете, СУ | м2 | 65.7 | керамическая плитка | м2 | 65.7 | стр. мусор |  |  |  | подрядчик
20 | Демонтаж кабель-канала | м.п. | 15,0 | кабель-канал ПВХ 20x16 | м.п. | 15,0 | стр. мусор |  |  |  | подрядчик
21 | Демонтаж реечного потолка в СУ | шт. | 10.2 | реечный потолок | шт. | 10.2 | стр. мусор |  |  |  | подрядчик
22 | Демонтаж светильников в СУ | шт. | 2 | светильник люминисцентный | шт. | 2 | стр. мусор |  |  |  | подрядчик
26 | Демонтаж входного дверного блока ПВХ (1,2*2,1) | м2 | 2,52 | дверной блок ПВХ | шт. | 1,0 | стр. мусор |  |  |  | подрядчик
27 | Демонтаж деревянного дверного блока (0,7*2,1) | м2 | 2,94 | деревянный дверной блок | шт. | 2,0 | стр. мусор |  |  |  | подрядчик
28 | Демонтаж деревянного дверного блока (0,8*2,1) | м2 | 1,68 | деревянный дверной блок | шт. | 1,0 | стр. мусор |  |  |  | подрядчик
29 | Демонтаж деревянного дверного блока (0,9*2,1) | м2 | 7,56 | деревянный дверной блок | шт. | 4,0 | стр. мусор |  |  |  | подрядчик
Ремонтные работы
1 | Установка дверных блоков из алюм. профиля с обналичкой и порогом (0,9*2,1) с ограничителем | м2 | 7,56 |  |  |  |  | дверь из алюм. профиля в комплекте (цвет серый) пена монтажная ограничитель | шт. шт. шт. | 4,0 2,0 4,0 | подрядчик
2 | Установка дверных блоков из алюм. профиля с обналичкой и порогом (0,8*2,1) с ограничителем | м2 | 1,68 |  |  |  |  | дверь из алюм. профиля в комплекте (цвет серый) пена монтажная ограничитель | шт. шт. шт. | 1,0 1,0 1,0 | подрядчик
3 | Установка дверных блоков из алюм. профиля с обналичкой и порогом (0,7*2,1) с ограничителем | м2 | 2,94 |  |  |  |  | дверь из алюм. профиля в комплекте (цвет серый) пена монтажная ограничитель | шт. шт. шт. | 2,0 1,0 2,0 | подрядчик
4 | Монтаж входного дверного блока (Д1) с терморазрывом (1,2*2,1) | м2 | 2,52 |  |  |  |  | дверной блок входной типа "Север-2" пена монтажная доводчик | шт. шт. шт. | 1 1 1 | подрядчик
5 | Ремонт штукатурки стен | м2 | 20,0 |  |  |  |  | штукатурно-шпатлевочная смесь | т | 0,52 | подрядчик
6 | Облицовка стен гипсокартонными листами по металлич. каркасу | м2 | 35,0 |  |  |  |  | ГКЛ на мет.каркасе 12,5 мм | м2 | 40,0 | подрядчик
7 | Восстановление декоративных коробов из ГКЛ | м2 | 10,0 |  |  |  |  | ГКЛ на мет.каркасе 9,5 мм | м2 | 10,0 | подрядчик
8 | Монтаж подоконников ПВХ | м.п. | 16 |  |  |  |  | подоконник ПВХ 650мм | м2 | 10,4 | подрядчик
9 | Шпатлёвка стен | м2 | 582,0 |  |  |  |  | шпатлёвка | т | 0.69 | подрядчик
10 | Грунтование стен | м2 | 582,0 |  |  |  |  | грунтовка акриловая | кг | 59 | подрядчик
11 | Оклейка стен обоями с последующей окраской в/д, латексным (акриловым) составом | м2 | 180,5 |  |  |  |  | обои краски водоэмульсионные ВЭАК | м2 кг | 185,0 50,0 | подрядчик
12 | Окраска водоэмульсионными составами ранее окрашенных откосов за два раза с расчисткой старой краски до 10% | м2 | 32,3 |  |  |  |  | краски водоэмульсионные ВЭАК | кг | 10,9 | подрядчик
13 | Окраска водоэмульсионными составами ранее окрашенных стен за два раза с расчисткой старой краски до 10% в пом. №№1-4, 8, 10, 14, 15 | м2 | 386,0 |  |  |  |  | краски водоэмульсионные ВЭАК | кг | 131,24 | подрядчик
14 | Окраска водоэмульсионными составами ранее окрашенных потолков за два раза с расчисткой старой краски до 10% в пом. №№1, 3, 15 | м2 | 45,0 |  |  |  |  | краски водоэмульсионные ВЭАК | кг | 15,3 | подрядчик
15 | Устройство подвесного потолка из плит "Армстронг" | м2 | 40,0 | подвесной потолок "Армстронг" | м2 | 30,0 | повт.исп. | потолок "Армстронг" в комплекте | м2 | 10,0 | подрядчик
16 | Замена плиток подвесного потолка | м2 | 72,0 | плитки потолка "Армстронг" | м2 | 62,0 10,0 | повт.исп. стр.мусор | плиты подвеснго потолка "Армстронг" | м2 | 72,0 | подрядчик
17 | Устройство светильников в подвесных потолках "Армстронг" с использованием дополнительных подвесов | шт. | 38,0 |  |  |  |  | светильник светодиодный с драйвером в комплекте типа ГСО-0472 ГЕНСВЕТ гарантия 5 лет, либо аналогичный подвесы подвесного потолка "Амстронг" | шт. шт. | 38,0 76,0 | подрядчик
18 | Укладка фанеры | м2 | 10,0 |  |  |  |  | фанера 12мм | м2 | 10,0 | подрядчик
19 | Укладка линолеума в пом. №№9, 10, 11, 12, 13 | м2 | 125,0 |  |  |  |  | линолеум "Таркет" класс 33 | м2 | 127,0 | подрядчик
20 | Устройство плинтусов ПВХ: на винтах самонарезающих | м.п. | 130,0 |  |  |  |  | плинтус ПВХ | м.п. | 131,3 | подрядчик
21 | Выравнивание бетонного пола самовыравнивающими смесями 20мм в пом. №4, СУ | м2 | 18.5 |  |  |  |  | смесь типа вебер-ветонит 5000 | т | 0,703 | подрядчик
22 | Устройство пола из керамогранитной плитки в пом. №4, СУ | м2 | 18.5 |  |  |  |  | плитки керамогранитные | м2 | 20,0 | подрядчик
23 | Устройство плинтуса из керамогранитной плитки h=150мм в пом. № 4 | м.п. | 19,0 |  |  |  |  | плитки керамогранитные | м2 | 2,85 | подрядчик
24 | Монтаж алюминиевых порогов | м.п. | 25,0 |  |  |  |  | алюминевый порог | м.п. | 25,0 | подрядчик
25 | Установка выключателей | шт. | 7,0 |  |  |  |  | выключатель | шт. | 7,0 | подрядчик
26 | Монтаж розеток | шт. | 8,0 |  |  |  |  | розетка | шт. | 8,0 | подрядчик
27 | Монтаж кабель-канала 25х16 | м.п. | 15,0 |  |  |  |  | кабель-канал ПВХ 25x16 | м.п. | 16,0 | подрядчик
28 | Монтаж обналички углов проёмов из уголков ПВХ | м.п. | 50,0 |  |  |  |  | уголок ПВХ (30x30) | м.п. | 50,0 | подрядчик
29 | Монтаж мебельных досок | м | 13,5 |  |  |  |  | мебельные доски | м | 13,5 | подрядчик
30 | Монтаж в коробах сантехнических лючков | шт. | 7,0 |  |  |  |  | люк ревизионный 300x400 | шт. | 10,0 | подрядчик
31 | Монтаж в коробах декоративных решеток под радиаторы отопления 1,5*0,6 | шт. | 15,0 |  |  |  |  | декоративная решетка 1,5*0,6 | шт. | 15,0 | подрядчик
32 | Монтаж ультрафиолетового светильника в мед. кабинете | шт. | 1,0 | [7 empty] | подрядчик
33 | Смена гибких подводок в мед. кабинете | шт. | 2,0 | гибкая подводка | шт. | 2,0 | стр.мусор | гибкая подводка | шт. | 2,0 | подрядчик
34 | Смена умывальника со смесителем и сифоном в мед. кабинете | шт. | 1,0 | умывальник со смесителем и сифоном | шт. | 1,0 | стр. мусор | умывальник с подиумом со смесителем и сифоном | шт. | 1,0 | подрядчик
35 | Облицовка стен керамической плиткой (h=2м) в мед. кабинете и СУ | м2 | 67 |  |  |  |  | керамическая плитка | м2 | 70,0 | подрядчик
36 | Устройство реечного потолка в СУ | м2 | 10.5 |  |  |  |  | реечный потолок в комплекте | м2 | 10.5 | подрядчик
37 | Установка электросветильников встраиваемых в реечный потолок в СУ | шт. | 6 |  |  |  |  | встраиваемый точечный эл.cветильник со светодиодной лампой | шт. | 6 | подрядчик
38 | Монтаж кабеля ВВГ 3*1,5 в кабель-каналах в СУ | м.п. | 15,0 |  |  |  |  | кабель ВВГ 3*1,5 кабель-канал ПВХ 25x16 | м.п. м.п. | 15,0 15,0 | подрядчик
39 | Монтаж кабеля ВВГ 3*1,5 в гофрированной трубе в СУ | м.п. | 20,0 |  |  |  |  | кабель ВВГ 3*1,5 гофрированные пластиковые трубы Ø16мм | м.п. м.п. | 20,0 20,0 | подрядчик
40 | Монтаж кабеля ВВГ 3*2,5 в кабель-каналах в СУ | м.п. | 15,0 |  |  |  |  | кабель ВВГ 3*2,5 кабель-канал ПВХ 25x16 | м.п. м.п. | 15,0 15,0 | подрядчик
41 | Монтаж кабеля ВВГ 3*2,5 в гофрированной трубе в СУ | м.п. | 20,0 |  |  |  |  | кабель ВВГ 3*2,5 гофрированные пластиковые трубы Ø16мм | м.п. м.п. | 20,0 20,0 | подрядчик
42 | Установка вентилятора осевого (P = до 100вт) в СУ | шт | 2,0 |  |  |  |  | вентилятора осевой | шт. | 2 | подрядчик
43 | Заделка отверстий в кирпичной стене после прокладки коммуникаций | шт. | 2,0 |  |  |  |  | ц/п раствор | м3 | 0,01 | подрядчик
44 | Установка конвекторов с нижним расположением блока управления в СУ | шт. | 2,0 |  |  |  |  | конвектор типа Ballu BEC/EZMR-1500 | шт. | 2,0 | подрядчик
Сантехнические работы в СУ
1 | Смена трубопроводов отопления и водоснабжения из стальных электросварных труб диаметром: 15 мм | м.п. | 11 | стальные трубы | м.п. | 11,0 | стр. мусор | труба медная Ø15мм фитинги медные крепёж | м.п. шт. шт. | 11,0 20,0 8,0 | подрядчик
2 | Смена вентилей, задвижек, затворов, клапанов обратных, кранов проходных на трубопроводах из стальных труб диаметром: до 15 мм | шт. | 6 | вентиль Ø15 мм | шт. | 6,0 | стр. мусор | вентиль шаровый Ø15 типа "Valtec" американка | шт. | 6,0 | подрядчик
3 | Смена вентилей, задвижек, затворов, клапанов обратных, кранов проходных на трубопроводах из стальных труб диаметром: до 20 мм | шт. | 2,0 | вентиль Ø20 мм | шт. | 2,0 | стр. мусор | вентиль шаровый Ø20 типа "Valtec" американка | шт. | 2,0 | подрядчик
4 | Смена гибких подводок | шт. | 6 | гибкая подводка | шт. | 6 | стр. мусор | гибкая подводка | шт. | 6 | подрядчик
5 | Смена умывальника со смесителем и сифоном | шт. | 2,0 | умывальник со смесителем и сифоном | шт. | 2,0 | стр. мусор | умывальник с подиумом со смесителем и сифоном | шт. | 2,0 | подрядчик
6 | Демонтаж унитаза типа "Компакт" | шт. | 2 | унитаз типа "Компакт" | шт. | 2,0 | стр. мусор |  |  |  | подрядчик
7 | Установка унитаза типа "Компакт" | шт. | 2,0 |  |  |  |  | унитаз типа "Компакт" | шт. | 2,0 | подрядчик
8 | Установка фильтра грубой очистки | шт. | 2,0 |  |  |  |  | фильтр грубой очистки | шт. | 2,0 | подрядчик
9 | Разборка трубопроводов из ПВХ канализационных труб диаметром: 50 мм в СУ | м.п. | 3 | ПВХ трубы Ø50 | м.п. | 3,0 | стр. мусор |  |  |  | подрядчик
10 | Разборка трубопроводов из ПВХ канализационных труб диаметром: 100 мм в СУ | м.п. | 4 | ПВХ трубы Ø100 | м.п. | 4,0 | стр. мусор |  |  |  | подрядчик
11 | Прокладка трубопроводов канализации из полиэтиленовых труб высокой плотности диаметром: 50 мм | м.п. | 3,0 |  |  |  |  | полиэтиленовая труба Ø50мм в комплекте c фасонными изделиями | м.п. | 3,0 | подрядчик
12 | Прокладка трубопроводов канализации из полиэтиленовых труб высокой плотности диаметром: 110 мм | м.п. | 4,0 |  |  |  |  | полиэтиленовая труба Ø110мм в комплекте c фасонными изделиями хомуты | м.п. | 4,0 | подрядчик
13 | Масляная окраска труб | м2 | 0,25 |  |  |  |  | краска масляная МА-15 (цвет, по согласованию) | кг | 0,15 | подрядчик
Подвал (склад)
1 | Снятие штукатурки стен до 1см | м2 | 76,0 | штукатурка | м3 | 0,76 | стр. мусор |  |  |  | подрядчик
2 | Сушка стен тепловыми пушками | м2 | 76,0 | [7 empty] | подрядчик
3 | Антисептирование стен за 2 раза | м2 | 76,0 |  |  |  |  | состав типа "Картоцид‑компаунд" | л. | 30,0 | подрядчик
4 | Штукатурка стен с антисептированием | м2 | 76,0 |  |  |  |  | ц/п штукатурка состав типа "Картоцид‑компаунд" | т л. | 0,9 16,0 | подрядчик
5 | Шпатлевание оштукатуренных стен с антисептированием | м2 | 76,0 |  |  |  |  | шпатлёвка типа "Фугенфюллер" состав типа "Картоцид‑компаунд" | кг л. | 91,2 16,0 | подрядчик
6 | Окраска водоэмульсионными составами ранее окрашенных стен с расчисткой старой краски до 35% | м2 | 76,0 |  |  |  |  | В/д, латексная (акриловая) краска | кг | 25,84 | подрядчик
7 | Окраска водоэмульсионными составами ранее окрашенных потолков с расчисткой старой краски до 35% | м2 | 37,0 |  |  |  |  | В/д, латексная (акриловая) краска | кг | 12,58 | подрядчик
8 | Окраска ранее окрашенных металлических решеток с расчисткой старой краски до 10% | м2 | 1,5 |  |  |  |  | краска масляная | кг | 0,3 | подрядчик
9 | Окраска ступеней | м2 | 2,0 |  |  |  |  | краска масляная | кг | 0,5 | подрядчик
Система отопления здания
1 | Демонтаж радиаторов весом до 160кг | шт. | 5,0 | радиатор чугунный | шт. | 5,0 | стр. мусор |  |  |  | подрядчик
2 | Демонтаж радиаторов весом до 80кг | шт. | 1,0 | радиатор чугунный | шт. | 1,0 | стр. мусор |  |  |  | подрядчик
3 | Монтаж биметаллического радиатора отопления (8 секций) | шт. | 1,0 |  |  |  |  | радиатор биметаллический Otgon RB 500 8 секций | шт. | 1,0 | подрядчик
4 | Монтаж биметаллического радиатора отопления (12 секций) | шт. | 2,0 |  |  |  |  | радиатор биметаллический Otgon RB 500 12 секций | шт. | 2,0 | подрядчик
5 | Монтаж биметаллического радиатора отопления (14 секций) | шт. | 3,0 |  |  |  |  | радиатор биметаллический Otgon RB 500 14 секций | шт. | 3,0 | подрядчик
6 | Установка вентилей шаровых с накидной гайкой Ø20 | шт. | 12,0 |  |  |  |  | вентиль шаровый 3/4" "американка" типа "Valtec" | шт. | 12,0 | подрядчик
7 | Установка вентилей шаровых Ø20 | шт. | 10,0 |  |  |  |  | вентиль шаровый 3/4" "американка" типа "Valtec" | шт. | 5,0 | подрядчик
8 | Смена трубопроводовотопления из стальных электросварных труб Ду 50 мм | м.п. | 30,0 | труба стальная Ø50мм | м.п. | 30,0 | повт.исп. | труба стальная Ду 50, tст=3,5мм по ГОСТ 3262-75 отвод 90°, Ду 50, tст=3,5мм | м.п. шт. | 30,0 4,0 | подрядчик
9 | Смена трубопроводовотопления из стальных электросварных труб Ду 40 мм | м.п. | 35,0 | труба стальная Ø40мм | м.п. | 35,0 | повт.исп. | труба стальная Ду 40, tст=3,5мм по ГОСТ 3262-75 отвод 90°, Ду 40, tст=3,5мм | м.п. шт. | 35,0 2,0 | подрядчик
10 | Смена трубопроводовотопления из стальных электросварных труб Ду 32 мм | м.п. | 25,0 | труба стальная Ø32мм | м.п. | 25,0 | повт.исп. | труба стальная Ду 32, tст=3,5мм по ГОСТ 3262-75 отвод 90°, Ду 32, tст=3,5мм | м.п. шт. | 25,0 6,0 | подрядчик
11 | Смена трубопроводовотопления из стальных электросварных труб Ду 25 мм | м.п. | 8,0 | труба стальная Ø25мм | м.п. | 8,0 | повт.исп. | труба стальная обыкновенная Ду 25, tст=3,2мм по ГОСТ 3262-75 отвод 90°, Ду 25, tст=3,2мм | м.п. шт. | 8,0 4,0 | подрядчик
12 | Смена трубопроводовотопления из стальных электросварных труб Ду 20 мм | м.п. | 33,0 | труба стальная Ø20мм | м.п. | 33 | на склад | труба медная Ø22 фитинги медные | м.п. шт. | 33,0 48,0 | подрядчик
13 | Монтаж трубопроводов отопления из медных труб диаметром 22мм (отводы) | м.п. | 10,0 |  |  |  |  | труба медная Ø22 фитинги медные | м.п. шт. | 10,0 40,0 | подрядчик
14 | Устройство байпасов | шт./м | 6/3,0 |  |  |  |  | труба медная Ø15 | м.п. | 18,0 | подрядчик
15 | Устройство байпасов между стояками в уровне 2 этажа. | шт./м | 6/0,9 |  |  |  |  | труба медная Ø15 | м.п. | 5,4 | подрядчик
17 | Установка вентилей, задвижек, затворов, клапанов обратных, кранов проходных на трубопроводах из стальных труб диаметром: до 50 мм | шт. | 2,0 |  |  |  |  | кран шаровый D50 | шт. | 2,0 | подрядчик
18 | Слив и наполнение водой системы отопления с осмотром системы | л | 150,0 | [7 empty] | подрядчик
19 | Гидравлическое испытание трубопроводов систем отопления, водопровода и горячего водоснабжения диаметром: до 50 мм с составлением актов | м | 141,0 | [7 empty] | подрядчик
20 | Масляная окраска трубопроводов систем отопления и водоснабжения | м2 | 22,0 |  |  |  |  | краска масляная | кг | 5,5 | подрядчик
21 | Утепление горизонтального розлива | м | 90 |  |  |  |  | Теплоизоляция каучуковая 35 мм Теплоизоляция каучуковая 42 мм Теплоизоляция каучуковая 54 мм | м.п м.п м.п | 25,0 35,0 30,0 | подрядчик
Гаражные боксы №1, 2, 3 (отопление)
1 | Смена трубопроводовотопления из стальных электросварных труб Ду 50 мм | м.п. | 15,0 | труба стальная Ø50мм | м.п. | 15,0 | повт.исп. | труба стальная усиленная Ду 50, tст=3,5мм по ГОСТ 3262-75 отвод 90°, Ду 50, tст=4,5мм | м.п. шт. | 16,0 2,0 | подрядчик
2 | Смена трубопроводовотопления из стальных электросварных труб Ду 40 мм | м.п. | 49,5 | труба стальная Ø40мм | м.п. | 49,5 | повт.исп. | труба стальная усиленная Ду 40, tст=3,5мм по ГОСТ 3262-75 тройник, Ду 40, tст=4мм отвод 90°, Ду 40, tст=4мм отвод 45°, Ду 40, tст=4мм | м.п. шт. шт. шт. | 50,0 2,0 4,0 4,0 | подрядчик
3 | Смена трубопроводовотопления из стальных электросварных труб Ду 32 мм | м.п. | 39,0 | труба стальная Ø32мм | м.п. | 39,0 | повт.исп. | труба стальная усиленная Ду 32, tст=3,2мм по ГОСТ 3262-75 отвод 90°, Ду 32, tст=4мм | м.п. шт. | 40,0 8,0 | подрядчик
4 | Смена трубопроводовотопления из стальных электросварных труб Ду 25 мм | м.п. | 52,5 | труба стальная Ø25мм | м.п. | 52,5 | повт.исп. | труба стальная обыкновенная Ду 25, tст=3,2мм по ГОСТ 3262-75 отвод 90°, Ду 25, tст=3,0мм | м.п. шт. | 55,0 26,0 | подрядчик
5 | Смена трубопроводовотопления из стальных электросварных труб Ду 20 мм | м.п. | 30,0 | труба стальная Ø20мм | м.п. | 30,0 | повт.исп. | труба стальная обыкновенная Ду 20, tст=2,8мм по ГОСТ 3262-75 | м.п. | 30,0 | подрядчик
6 | Смена вентилей шаровых Ø32 | шт. | 2,0 | вентиль шаровый Ø32 | шт. | 2,0 | стр. мусор | вентиль шаровый Ø32 типа ""Valtec" | шт. | 2,0 | подрядчик
7 | Смена вентилей шаровых Ø25 | шт. | 26,0 | вентиль шаровый Ø25 | шт. | 26,0 | стр. мусор | вентиль шаровый Ø25 типа ""Valtec" | шт. | 26,0 | подрядчик
8 | Смена вентилей шаровых Ø20 | шт. | 2,0 | вентиль шаровый Ø20 | шт. | 2,0 | стр. мусор | вентиль шаровый Ø20 типа ""Valtec" | шт. | 2,0 | подрядчик
9 | Грунтовка поверхности трубопроводов | м2 | 20,0 |  |  |  |  | грунтовка ГФ-021 | кг | 4,0 | подрядчик
10 | Окраска трубопроводов | м2 | 20,0 |  |  |  |  | краска маслянная | кг | 4,0 | подрядчик
11 | Заделка отверстий в кирпичных стенах 380мм | м3 | 0,1 |  |  |  |  | раствор ц/п | м3 | 0,1 | подрядчик
Гаражные боксы № 1, 2, 3, 4, 5, 6 (ремонтные работы)
1 | Ремонт штукатурки стен на 1м этаже | м2 | 20,0 |  |  |  |  | ц/п штукатурка | т | 0,156 | подрядчик
2 | Окрашивание водоэмульсионными составами поверхностей стен, ранее окрашенных: водоэмульсионной краской с расчисткой старой краски до 10% | м2 | 324,15 |  |  |  |  | В/д, латексная (акриловая) краска грунтовка | т кг | 0,11 33,0 | подрядчик
3 | Улучшенная масляная окраска ранее окрашенных стен: с подготовкой и расчисткой старой краски до 10% | м2 | 198,43 |  |  |  |  | Краска масляная (цвет согласовать с заказчиком) | т | 0,04 | подрядчик
4 | Окраска водоэмульсионными составами ранее окрашенных потолков с расчисткой старой краски до 10% | м2 | 339,77 |  |  |  |  | В/д, латексная (акриловая) краска грунтовка | т кг | 0,12 35,0 | подрядчик
5 | Окраска масляными составами ранее окрашенных досок смотровой ямы за два раза | м2 | 21,98 |  |  |  |  | Краска масляная (цвет согласовать с заказчиком) | кг | 3,6 | подрядчик
6 | Окраска масляными составами ранее окрашенных больших металлических ворот за два раза | м2 | 114,9 |  |  |  |  | Краска масляная (цвет согласовать с заказчиком) | т | 0,018 | подрядчик
Пост охраны. Ремонтные работы.
1 | Ремонт штукатурки стен на 1м этаже | м2 | 6,0 |  |  |  |  | ц/п штукатурка | т | 0,156 | подрядчик
2 | Шпатлевание оштукатуренных стен с антисептированием на 1м этаже | м2 | 30,0 |  |  |  |  | шпатлёвка типа "Фугенфюллер" | кг | 35,0 | подрядчик
3 | Окраска водоэмульсионными составами ранее окрашенных стен с расчисткой старой краски от 10% до 35% на 1м этаже | м2 | 30,0 |  |  |  |  | В/д, латексная (акриловая) краска | кг | 10,2 | подрядчик
4 | Окраска водоэмульсионными составами ранее окрашенных потолков с расчисткой старой краски от 10% до 35% на 1м этаже | м2 | 12,0 |  |  |  |  | В/д, латексная (акриловая) краска | кг | 4,08 | подрядчик
5 | Смена светильников люминисцентных на светодиодные | шт. | 2,0 | светильник люминисцентные лампы | шт. шт. | 2,0 8,0 | стр. мусор на склад | светильник светодиодный с драйвером в комплекте типа ГСО-0472 ГЕНСВЕТ гарантия 5 лет, либо аналогичный | шт. | 2,0 | подрядчик
6 | Смена линолеума на 1м этаже | м2 | 12,0 |  |  |  |  | линолеум "Таркет" класс 33 | м2 | 15,0 | подрядчик
7 | Смена плинтусов ПВХ: на винтах самонарезающих на 1м этаже | м.п. | 14,0 | [5 empty] | м.п. | 15,0 | подрядчик
8 | Монтаж алюминиевых порогов на 1м этаже | м.п. | 1,0 |  |  |  |  | алюминевый порог | м.п. | 1,0 | подрядчик
9 | Смена выключателей на 1м этаже | шт. | 7,0 |  |  |  |  | выключатель | шт. | 7,0 | подрядчик
10 | Смена розеток на 1м этаже | шт. | 3,0 |  |  |  |  | розетка | шт. | 8,0 | подрядчик
11 | Смена кабель-канала на 1м этаже | м.п. | 10,0 |  |  |  |  | кабель-канал ПВХ 25x16 | м.п. | 10,0 | подрядчик
12 | Монтаж мебельных досок на 1м этаже | м | 5,4 |  |  |  |  | мебельные доски | м | 13,5 | подрядчик
13 | Смена конвекторов с нижним расположением блока управления | шт. | 3,0 |  |  |  |  | конвектор типа Timberk TEC.E0 M 1500 | шт. | 3,0 | подрядчик
Душевые.
Демонтажные работы
1 | Демонтаж радиаторов весом до 160кг | шт. | 5,0 | радиатор чугунный | шт. | 5,0 | стр. мусор |  |  |  | подрядчик
2 | Демонтаж декоративных деревянных коробов под окнами в кабинетах | м2 | 2 | деревянные рейки | м2 | 2,0 | стр. мусор |  |  |  | подрядчик
3 | Демонтаж светильников | шт. | 3,0 | светильник накаливания | шт. | 1,0 2,0 | стр. мусор повт.исп. |  |  |  | подрядчик
4 | Демонтаж реечного потолка (помещ. 4) | м2 | 5.22 | реечный потолок | м2 | 5.22 | стр. мусор |  |  |  | подрядчик
5 | Демонтаж потолка из ПВХ-панелей (помещ. 5) | м2 | 1 | ПВХ-панели | м2 | 1 | стр. мусор |  |  |  | подрядчик
6 | Демонтаж плинтусов деревянных (помещ. 1) | м.п. | 14 | плинтус деревянный | м.п. | 14,0 | стр. мусор |  |  |  | подрядчик
7 | Снятие линолеума (помещ. 1) | м2 | 5.4 | линолеум | м2 | 5,4 | стр. мусор |  |  |  | подрядчик
8 | Снятие ковролина (помещ. 2) | м2 | 7.5 | ковролин | м2 | 7,5 | стр. мусор |  |  |  | подрядчик
9 | Демонтаж керамической плитки пола (помещ. 4, 5) | м2 | 6.25 | кеамическая плитка | м2 | 6.25 | стр. мусор |  |  |  | подрядчик
10 | Разборка подстилающих слоев из ц-п раствора толщ.30 мм (помещ. 4, 5) | м2 | 6.25 | лом ЦПС | т. | 0.34 | стр. мусор |  |  |  | подрядчик
11 | Демонтаж фанеры (помещ. 1,2) | м2 | 13 | фанера | м2 | 13,0 | стр. мусор |  |  |  | подрядчик
12 | Демонтаж деревянного настила пола из досок 50мм (помещ. 1,2,4) | м2 | 18.25 | доска 50мм | м3 | 0.9125 | стр. мусор |  |  |  | подрядчик
13 | Демонтаж утеплителя (помещ. 1,2) | м2 | 13 | утеплитель | м3 | 1.3 | стр. мусор |  |  |  | подрядчик
14 | Демонтаж досок чернового пола (помещ. 1,2) | м2 | 13 | доски 25мм | м3 | 0.325 | стр. мусор |  |  |  | подрядчик
15 | Демонтаж опорных балок (помещ. 1,2) | м3 | 1.2 | балки 180*180мм | м3 | 1.2 | стр. мусор |  |  |  | подрядчик
16 | Демонтаж выключателей | шт. | 5 | выключатель | шт. | 5 | стр. мусор |  |  |  | подрядчик
17 | Демонтаж розеток | шт. | 3 | розетка | шт. | 3 | стр. мусор |  |  |  | подрядчик
18 | Демонтаж алюминиевых порогов | м.п. | 5 | алюминевый порог | м.п. | 5 | стр. мусор |  |  |  | подрядчик
19 | Демонтаж стеновой керамической плитки | м2 | 26 | керамическая плитка | м2 | 26 | стр. мусор |  |  |  | подрядчик
20 | Демонтаж кабель-канала | м.п. | 10 | кабель-канал ПВХ 20x16 | м.п. | 10 | стр. мусор |  |  |  | подрядчик
21 | Разборка трубопроводов из ПВХ канализационных труб диаметром: 50 мм в СУ | м.п. | 1 | ПВХ трубы Ø50 | м.п. | 1 | стр. мусор |  |  |  | подрядчик
22 | Разборка трубопроводов из ПВХ канализационных труб диаметром: 100 мм в СУ | м.п. | 1 | ПВХ трубы Ø110 | м.п. | 1 | стр. мусор |  |  |  | подрядчик
23 | Демонтаж унитаза типа "Компакт" | шт. | 1 | унитаз типа "Компакт" | шт. | 1 | стр. мусор |  |  |  | подрядчик
24 | Демонтаж умывальника со смесителем и сифоном | шт. | 1 | умывальник со смесителем и сифоном | шт. | 1 | стр. мусор |  |  |  | подрядчик
25 | Демонтаж душевой системы | шт. | 2 | душевая система | шт. | 2 | стр. мусор |  |  |  | подрядчик
26 | Демонтаж входного дверного (0,9*2,1) | м2 | 1.89 | дверной блок | шт. | 1 | стр. мусор |  |  |  | подрядчик
27 | Демонтаж деревянного дверного блока (0,7*2,1) | м2 | 1.47 | деревянный дверной блок | шт. | 1 | повт. исп. |  |  |  | подрядчик
28 | Демонтаж деревянного дверного блока (0,8*2,1) | м2 | 1.68 | деревянный дверной блок | шт. | 1 | повт. исп. |  |  |  | подрядчик
29 | Демонтаж дверного блока из закалённого стекла (0,9*2,1) | м2 | 3.78 | дверной блок из закалённого стекла | шт. | 2 | повт. исп. |  |  |  | подрядчик
Ремонтные работы
1 | Монтаж опорных балок (помещ. 1,2,4) | м3 | 1.2 |  |  |  |  | балки 180*180мм | м3 | 1.2 | подрядчик
2 | Устройство деревянного настила пола из досок 50мм (помещ. 1,2,4) | м2 | 18.25 |  |  |  |  | доска 50мм | м3 | 9.125 | подрядчик
3 | Устройство фанеры (помещ. 1,2) | м2 | 13 |  |  |  |  | фанера | м2 | 13 | подрядчик
4 | Обработка конструкций полов антигрибковой пропиткой | м2 | 73 |  |  |  |  | Пропитка «NEOMID 430 ЕСО» | л |  | подрядчик
5 | Укладка линолеума | м2 | 12.9 |  |  |  |  | линолеум | м2 | 12.9 | подрядчик
6 | Монтаж алюминиевых порогов | м.п. | 5 |  |  |  |  | алюминевый порог | м.п. | 5 | подрядчик
7 | Монтаж плинтусов ПВХ | м.п. | 14 |  |  |  |  | плинтус ПВХ | м.п. | 14 | подрядчик
8 | Монтаж декоративных деревянных коробов | м2 | 2 |  |  |  |  | евро вагонка | м2 | 2 | подрядчик
9 | Укладка цементной плиты (Аквапанель) в пом. № 4 | м2 | 5.25 |  |  |  |  | аквапанель (цементная плита) KNAUF наружная, толщ. 12,5 мм | м2 | 5.25
10 | Укладка керамической плитки пола | м2 | 6.25 |  |  |  |  | кеамическая плитка | м2 | 6.25 | подрядчик
11 | Укладка стеновой керамической плитки | м2 | 26 |  |  |  |  | керамическая плитка | м2 | 26 | подрядчик
12 | Монтаж входного дверного блока (Д2) на входной блок с терморазрывом (0,9*2,1) в пост охраны | м2 | 1,89 |  |  |  |  | дверной блок входной типа "Север-2" пена монтажная доводчик | шт. шт. шт. | 1,0 1,0 1,0 | подрядчик
13 | Монтаж деревянного дверного блока (0,7*2,1) | м2 | 1,47 | деревянный дверной блок | шт. | 1,0 | повт. исп. |  |  |  | подрядчик
14 | Монтаж деревянного дверного блока (0,8*2,1) | м2 | 1,68 | деревянный дверной блок | шт. | 1,0 | повт. исп. |  |  |  | подрядчик
15 | Монтаж дверного блока из закалённого стекла (0,9*2,1) | м2 | 3,78 | дверной блок из закалённого стекла | шт. | 2,0 | повт. исп. |  |  |  | подрядчик
16 | Монтаж потолка из ПВХ-панелей | м2 | 1 |  |  |  |  | ПВХ-панели | м2 | 1 | подрядчик
17 | Монтаж реечного потолка | м2 | 5.22 |  |  |  |  | реечный потолок | м2 | 5.22 | подрядчик
18 | Устройство светильников | шт. | 3,0 |  |  |  |  | светильник типа ЖКХ | шт. | 3,0 | подрядчик
19 | Установка выключателей | шт. | 5,0 |  |  |  |  | выключатель | шт. | 5,0 | подрядчик
20 | Монтаж розеток | шт. | 3,0 |  |  |  |  | розетка | шт. | 3,0 | подрядчик
21 | Монтаж кабеля ВВГ 3*1,5 в кабель-каналах | м.п. | 5,0 |  |  |  |  | кабель ВВГ 3*1,5 кабель-канал ПВХ 25x16 | м.п. м.п. | 15,0 15,0 | подрядчик
22 | Монтаж кабеля ВВГ 3*1,5 в гофрированной трубе | м.п. | 10,0 |  |  |  |  | кабель ВВГ 3*1,5 гофрированные пластиковые трубы Ø16мм | м.п. м.п. | 20,0 20,0 | подрядчик
23 | Монтаж кабеля ВВГ 3*2,5 в кабель-каналах | м.п. | 5,0 |  |  |  |  | кабель ВВГ 3*2,5 кабель-канал ПВХ 25x16 | м.п. м.п. | 15,0 15,0 | подрядчик
24 | Монтаж кабеля ВВГ 3*2,5 в гофрированной трубе | м.п. | 10,0 |  |  |  |  | кабель ВВГ 3*2,5 гофрированные пластиковые трубы Ø16мм | м.п. м.п. | 20,0 20,0 | подрядчик
25 | Прокладка трубопроводов канализации из полиэтиленовых труб высокой плотности диаметром: 50 мм | м.п. | 5,0 |  |  |  |  | полиэтиленовая труба Ø50мм в комплекте c фасонными изделиями | м.п. | 5,0 | подрядчик
26 | Прокладка трубопроводов канализации из полиэтиленовых труб высокой плотности диаметром: 110 мм | м.п. | 1,0 |  |  |  |  | полиэтиленовая труба Ø110мм в комплекте c фасонными изделиями хомуты | м.п. | 1,0 | подрядчик
27 | Установка умывальника со смесителем и сифоном | шт. | 1,0 |  |  |  |  | умывальник с подиумом со смесителем и сифоном | шт. | 2,0 | подрядчик
28 | Установка унитаза типа "Компакт" | шт. | 1,0 |  |  |  |  | унитаз типа "Компакт" | шт. | 2,0 | подрядчик
29 | Установка трапа сантехнического | шт. | 1 |  |  |  |  | Трап сантехнический типа MAGdrain PC 01 Q50-G (100*100) | шт. | 1 | подрядчик
30 | Установка душевой стойки | шт. | 2,0 |  |  |  |  | Душевая стойка типа Sensea Essential | шт. | 2,0 | подрядчик
31 | Монтаж биметаллического радиатора отопления (6 секций) | шт. | 3,0 |  |  |  |  | радиатор биметаллический Otgon RB 500 6 секций | шт. | 3,0 | подрядчик
32 | Смена трубопроводов отопления и водоснабжения из стальных электросварных труб диаметром: 15 мм | м.п. | 30 | медные трубы | м.п. | 30,0 | стр. мусор | труба медная Ø15мм фитинги медные крепёж | м.п. шт. шт. | 30,0 30,0 12,0 | подрядчик
33 | Смена вентилей, задвижек, затворов, клапанов обратных, кранов проходных на трубопроводах из стальных труб диаметром: до 15 мм | шт. | 12 | вентиль Ø15 мм | шт. | 12,0 | стр. мусор | вентиль шаровый Ø15 типа "Valtec" американка | шт. | 12,0 | подрядчик
34 | Смена вентилей, задвижек, затворов, клапанов обратных, кранов проходных на трубопроводах из стальных труб диаметром: до 20 мм | шт. | 2,0 | вентиль Ø20 мм | шт. | 2,0 | стр. мусор | вентиль шаровый Ø20 типа "Valtec" американка | шт. | 2,0 | подрядчик
35 | Смена гибких подводок | шт. | 7 | гибкая подводка | шт. | 7 | стр. мусор | гибкая подводка | шт. | 7 | подрядчик
36 | Масляная окраска труб | м2 | 0,5 |  |  |  |  | краска масляная МА-15 (цвет, по согласованию) | кг | 0,3 | подрядчик
37 | Установка вентилятора осевого (P = до 100вт) | шт | 1,0 |  |  |  |  | вентилятора осевой | шт. | 1 | подрядчик
Прочие работы
1 | Сверление отверстий диаметром 25 мм, глубиной 300 мм в монолитных бетонных конструкциях | шт | 62 | [7 empty] | Подрядчик
2 | Изготовление и монтаж колесоотбойника из металлических труб | м пог | 72 |  |  |  |  | Труба 152х3 10704-91 (L общ.=72 м пог) | т | 0.8064 | Подрядчик
[8 empty] | Уголок равнополочный 4х63 ГОСТ 8509-93 (L общ. = 9,3 м) | т | 0.03627 | Подрядчик
[8 empty] | Анкер клиновой М20х300 мм STARFIX | шт | 62 | Подрядчик
3 | Окраска металлических поверхностей труб | м2 | 34.3642 |  |  |  |  | Грунт - эмаль (цвет серый) | кг |  | Подрядчик
4 | Устройство металлического электрощита для защиты от атмосферных осадков автоматов защитных в районе ангара | шт. | 1,0 |  |  |  |  | металлический щит типа Фабер ЩМП IP54 (500*400*220 мм), либо аналогичный | шт. | 1,0 | подрядчик
5 | Ведение и предоставление заказчику Исполнительной документации при окончании ремонтных рабрт | шт. | 1,0 | [7 empty] | подрядчик
6 | Перенос мебели | шт. | 30,0 | [7 empty] | подрядчик
7 | Очистка помещений от строительного мусора с затариванием в мешки | тн | 0,2 | [7 empty] | подрядчик
8 | Влажная уборка помещений | м2 | 22,0 | [7 empty] | подрядчик
9 | Погрузка строительного мусора в автосамосвалы и вывозка на расстояние до 15 км | тн | 0,2 | [7 empty] | подрядчик
Производство ремонтно-строительных работ на территории действующего предприятия. Стесненность 1,2 ( коэффициент доплат к стоимости работ согласно общих частей СНИП).
Начальник Транспортного цеха ООО "Иркутскэнергосбыт"_____________Д.А. Ерохин
И.о. начальника ОКСиКР ООО "Иркутскэнергосбыт"_____________А.В. Тарков