## 1
УТВЕРЖДАЮ:
Главный инженер ООО "Иркутскэнергосбыт"
____________________О.Н.Герасименко
"____" ___________2022 г.
Дефектная ведомость № 2 (ведомость объемов работ)
на электромонтажные работы в нежилых арендованных помещениях
по адресу: г.Иркутск, ул. Мухиной 2Г (Инв. № ИЭС000364727)
№ п/п | Наименование работ | [12 empty] | Демонтируемый материал |  |  |  | Потребность в основных материалах
|  | Ед. изм | а | б | h | N | колич | а | б | h | N | колич | Кол-во | Наименование | Ед. изм. | Кол-во | Использова-ние | Наименование | Ед. изм. | Кол-во | Поставщик
Бокс №1
1 | Демонтаж силовых кабельных линий в боксе №1 | м | [10 empty] | 190 | кабель АВВГ | м | 190 | стр. мусор |  |  |  | Подрядчик
2 | Демонтаж прожектора внутреннего освещения | шт | [10 empty] | 8 | Прожектор консольный | шт | 8 | стр. мусор |  |  |  | Подрядчик
3 | Монтаж прожектора в боксе | шт | [10 empty] | 13 |  |  |  |  | Светильник ДКУ КСЛ 50 Вт | шт | 13 | Подрядчик
4 | Демонтаж 1ф накладных розеток в боксе | шт | [10 empty] | 10 | Розетки 1п | шт | 10 | стр. мусор |  |  |  | Подрядчик
5 | Демонтаж светильников в смотровой яме, и на верстаках | шт | [10 empty] | 14 | Светильники накладные | шт | 14 | стр. мусор |  |  |  | Подрядчик
6 | Монтаж розеток наружнего исполнения | шт | [10 empty] | 3 |  |  |  |  | Розетка двойная наружная с заземлением белая (45182) | шт | 3 | Подрядчик
|  | шт | [10 empty] | 6 |  |  |  |  | Розетки 1P+Т | шт | 6 | Подрядчик
|  | шт | [10 empty] | 3 |  |  |  |  | Розетки 3P+1 | шт | 3 | Подрядчик
7 | Демонтаж силовых щитов | шт | [10 empty] | 3 | Щит металический | шт | 3 | стр. мусор |  |  |  | Подрядчик
8 | Демонтаж 3-ф розеток | шт | [10 empty] | 4 | Разъем вш (розетка+вилка) 32а, 380в, 3р+ре, о/у, круглый, черный карболит, ip20 | шт | 4 | стр. мусор |  |  |  | Подрядчик
9 | Прокладка кабельной линии освещения в гофре | м | [10 empty] | 75 |  |  |  |  | Кабель ВВГнгLs 3*2,5 | м | 75 | Подрядчик
[18 empty] | Труба гофрированная ПВХ 20 мм с протяжкой легкая серая | м | 75 | Подрядчик
10 | Монтаж распред.коробки светильникам | шт | 12 | [9 empty] | 15 |  |  |  |  | Распред.коробки 100*100*50 | шт | 15 | Подрядчик
11 | Сборка распределительного Щита с установкой | шт | 1 |  |  |  |  | ЩРН-18 IP31 (400х300х120). | шт | 1 | Подрядчик |  | 1 |  |  |  |  | ЩРН-24 IP54 (410х330х120). | шт | 1 | Подрядчик
12 |  |  | 2 |  |  |  |  | Щит ЩРН-24(з) IP54 EKF mb24-24 | шт | 2 | Подрядчик |  | 2 |  |  |  |  | Щит ЩРН-24(з) IP54 EKF mb24-24 | шт | 2 | Подрядчик
13 | Монтаж автоматов в щитах | шт | 14 |  |  |  |  | Автомат 1P 25А тип C 4,5кА Easy 9 (Schneider Electric), арт. EZ9F34116 | шт | 14 | Подрядчик |  | 33 |  |  |  |  | Автомат 1P 25А тип C 4,5кА Easy 9 (Schneider Electric) | шт | 14 | Подрядчик
14 |  |  | 10 |  |  |  |  | Автомат 1P 16А тип C 4,5кА Easy 9 (Schneider Electric), арт. EZ9F34116 | шт | 10 | Подрядчик | [6 empty] | Автомат 1P 16А тип C 4,5кА Easy 9 (Schneider Electric) | шт | 10 | Подрядчик
15 | [7 empty] | Автомат Ва 3П 25А C 4.5Ка(Schneider Electric Easy9) | шт | 3 | Подрядчик | [6 empty] | Автомат Ва 3П 25А C 4.5Ка(Schneider Electric) | шт | 3 | Подрядчик
16 | [7 empty] | Автомат Ва 3П 32А C 4.5Ка(Schneider Electric Easy9) | шт | 3 | Подрядчик | [6 empty] | Автомат Ва 3П 32А C 4.5Ка(Schneider Electric) | шт | 3 | Подрядчик
17 |  |  | 3 |  |  |  |  | Автомат Ва 3П 40А C 4.5Ка(Schneider Electric Easy9) | шт | 3 | Подрядчик | [6 empty] | Автомат Ва 3П 40А C 4.5Ка(Schneider Electric) | шт | 3 | Подрядчик
18 | Монтаж дополнительного оборудования | шт | 1 |  |  |  |  | Шина комплектная 3ф 9 модулей 63А PS3/9 (PS3/9) | шт | 5 | Подрядчик |  | 1 |  |  |  |  | Шина комплектная 3ф 12 модулей 63А PS3/9 (PS3/9) | шт | 5 | Подрядчик
19 |  | м | 10 |  |  |  |  | Провод ПВС 1*6мм2 | м | 10 | Подрядчик |  | 10 |  |  |  |  | Провод ПУГВ (ПВ3) 1*6мм2 | м | 10 | Подрядчик
20 |  | шт | 1 |  |  |  |  | DIN-рейка 200см OMEGA 3 без отверстий | шт | 5 | Подрядчик |  | 1 |  |  |  |  | DIN-рейка 200см OMEGA 3 без отверстий | шт | 5 | Подрядчик
21 | Монтаж распределительного щита | шт | 1 |  |  |  |  | ЩР11 400А IP54 | шт | 1 | Подрядчик |  | 1 |  |  |  |  | ЩР11 400А IP54 | шт | 1 | Подрядчик
22 | Демонтаж выключателей вентиляции | шт | 3 | Выключатель 1 кл | шт | 3 | стр. мусор | [5 empty] | 3 | Выключатель 1 кл | шт | 3 | стр. мусор |  |  |  | Подрядчик
23 | Монтаж контактора пускателя вентиляции | шт | 3 |  |  |  |  | Контактор пускатель вентиляции | шт | 3 | Подрядчик |  | 3 |  |  |  |  | Контактор пускатель вентиляции | шт | 3 | Подрядчик
Смотровая яма в боксе
1 | Проклака кабельной линии в гофре в смотровой яме | м | [10 empty] | 29 |  |  |  |  | Кабель ВВГнгLs 3*2,5 | м | 29 | Подрядчик
|  | м | [10 empty] | 12 |  |  |  |  | Кабель ВВГнгLs 3*1,5 | м | 12 | Подрядчик
|  | м | [10 empty] | 41 |  |  |  |  | Труба гофрированная ПВХ 20 мм с протяжкой легкая серая | м | 41 | Подрядчик
2 | Монтаж светильников в смотровой яме на стене | шт | [10 empty] | 5 |  |  |  |  | Светильник WL-E5-86 | шт | 5 | Подрядчик
3 | Монттаж распределительных коробок | шт | [10 empty] | 5 |  |  |  |  | Распре.коробки 100*100*50 | шт | 5 | Подрядчик
Бокс №2
Освещение
1 | Демонтаж линий внутреннего освещения | м | [10 empty] | 17 | Кабель АВВГ 3*2,5 | м | 17 | строительный мусор |  |  |  | Подрядчик
2 | Монтаж линий освещения по стене в гофре | м | [10 empty] | 21 |  |  |  |  | Кабель ВВГнгLs 3*1,5 мм | м | 21 | Подрядчик
[18 empty] | Труба гофрированная ПВХ 16 мм с протяжкой легкая серая | м | 21 | Подрядчик
3 | Демонтаж светильников | шт | [10 empty] | 6 | Светильники настенные | шт | 6 | строительный мусор |  |  |  | Подрядчик
4 | Монтаж светильников на стене | шт | [10 empty] | 6 |  |  |  |  | Светильники настенные ЛОН 94 807 | шт | 6 | Подрядчик
5 | Демонтаж выключателей освещения | шт | [10 empty] | 1 | Выключатель | шт | 1 | строительный мусор |  |  |  | Подрядчик
6 | Монтаж выключателей освещения | шт | [10 empty] | 1 |  |  |  |  | Выключатель 1 кл,наруж | шт | 1 | Подрядчик
7 | Монтаж распределительных коробок | шт | [10 empty] | 6 |  |  |  |  | Распре.коробки 100*100*50 | шт | 6 | Подрядчик
8 | Демонтаж автоматических выключателей | шт | [10 empty] | 4 | АЕ 1031 16А 1Р 2,1кА Автоматический выключатель АЕ 1031 16А 1Р 2,1кА | шт | 4 | строительный мусор |  |  |  | Подрядчик
9 | Монтаж автоматов в щите | шт | [10 empty] | 5 |  |  |  |  | Автомат 1P 25А тип C 4,5кА Easy 9 (Schneider Electric) | шт | 3 | Подрядчик
[18 empty] | Автомат 1P 16А тип C 4,5кА Easy , EZ9F34116 | шт | 1 | Подрядчик
[18 empty] | Автомат SCHNEIDER ELECTRIC EASY9 ВА 3П 32А C 4.5кА | шт | 1 | Подрядчик
10 | Монтаж дополнительного оборудования | шт | [10 empty] | 1 |  |  |  |  | Шина комплектная 3ф 9 модулей 63А PS3/9 (PS3/9) | шт | 1 | Подрядчик
|  | шт | [10 empty] | 1 |  |  |  |  | DIN-рейка 200см OMEGA 3 без отверстий | шт | 1 | Подрядчик
Замена линий до Щитов
1 | Демонтаж силовой линии от ЩВ до ЩР | м | [10 empty] | 2 | АВВГ3*4 мм2 | м | 2 | строительный мусор |  |  |  | Подрядчик
2 | Прокладка кабельной линии в гофре от ЩВ до ЩР | м | [10 empty] | 3 |  |  |  |  | ВВГнгLs 5*4 мм | м | 3 | Подрядчик
[18 empty] | Труба гофрированная ПВХ 25 мм с протяжкой легкая серая | м | 3 | Подрядчик
Силовые линии в боксе
1 | Демонтаж силовой розеточной линии | м | [10 empty] | 4 | Кабель АВВГ 3*2,5 | м | 4 | строительный мусор |  |  |  | Подрядчик
2 | Прокладка кабельной линии в гофре | м | [10 empty] | 5 |  |  |  |  | Кабель ВВГнгLs 3*2,5 мм | м | 5 | Подрядчик
[18 empty] | Труба гофрированная ПВХ 20 мм с протяжкой легкая серая | м | 5 | Подрядчик
3 | Демонтаж розетки наружней проводки | шт | [10 empty] | 1 | Розетка 2P+T | шт | 1 | строительный мусор |  |  |  | Подрядчик
4 | Монтаж розетки наружней проводки | шт | 2 | [9 empty] | 2 |  |  |  |  | Розетка двойная наружная с заземлением белая (45182) | шт | 2 | Подрядчик
5 | Монтаж распределительных коробок | шт | [10 empty] | 2 |  |  |  |  | Распре.коробки 100*100*50 | шт | 2 | Подрядчик
Освещение.
1 | Демонтаж выключателей в боксе | шт | [10 empty] | 1 | Выключатель 1кл | шт | 1 | строительный мусор |  |  |  | Подрядчик
2 | Монтаж выключателей в боксе | шт | [10 empty] | 1 |  |  |  |  | Выключатель 1кл | шт | 1 | Подрядчик
3 | Монтаж распределительных коробок | шт | [10 empty] | 2 |  |  |  |  | Распре.коробки 100*100*50 | шт | 2 | Подрядчик
Вентиляция.
1 | Демонтаж силовой линии вентиляции | м | [10 empty] | 12 | Кабель АВВГ 3*2,5 | м | 12 | строительный мусор |  |  |  | Подрядчик
2 | Монтаж силовой линии вентиляции | м | [10 empty] | 15 |  |  |  |  | Кабель ВВГнгLs 3*2,5 мм | м | 15 | Подрядчик
|  | м | [10 empty] | 15 |  |  |  |  | Труба гофрированная ПВХ 20 мм с протяжкой легкая серая | м | 15 | Подрядчик
3 | Монтаж контактора пускателя вентиляции | шт | [10 empty] | 1 |  |  |  |  | Контактор пускатель вентиляции | шт | 1 | Подрядчик
Бокс №3
1 | Демонтаж линий внутреннего освещения | м | [10 empty] | 29 | Кабель АВВГ 3*2,5 | м | 29 | строительный мусор |  |  |  | Подрядчик
2 | Прокладка кабельной линии в гофре | м | [10 empty] | 31 |  |  |  |  | Кабель ВВГнгLs 3*1,5 мм | м | 31 | Подрядчик
[18 empty] | Труба гофрированная ПВХ 16 мм с протяжкой легкая серая | м | 31 | Подрядчик
3 | Демонтаж светильников в боксе | шт | [10 empty] | 6 | Светильники настенные | шт | 6 | строительный мусор |  |  |  | Подрядчик
4 | Монтаж светильников в боксе | шт | [10 empty] | 6 |  |  |  |  | Светильники настенные ЛОН 94 807 | шт | 6 | Подрядчик
5 | Монтаж распределительных коробок | шт | [10 empty] | 8 |  |  |  |  | Распре.коробки 100*100*50 | шт | 8 | Подрядчик
6 | Монтаж выключателей освещения | шт | [10 empty] | 1 | Выключатель | шт | 1 | строительный мусор |  |  |  | Подрядчик
7 | Монтаж выключателей освещения | шт | [10 empty] | 1 |  |  |  |  | Выключатель 1 кл,наруж | шт | 1 | Подрядчик
Замена линий до ЩР
1 | Демонтаж линии силовой от ЩВ до ЩР | м | [10 empty] | 2 | АВВГ3*4 мм2 | м | 2 | строительный мусор |  |  |  | Подрядчик
2 | Прокладка кабельной линии в гофре от ЩВ до ЩР | м | [10 empty] | 3 |  |  |  |  | ВВГнгLs 5*4 мм | м | 3 | Подрядчик
[18 empty] | Труба гофрированная ПВХ 25 мм с протяжкой легкая серая | м | 3 | Подрядчик
Модернизация ЩР.
1 | Демонтаж автоматов в щите (ЩР) | шт | [10 empty] | 4 | АЕ 1031 16А 1Р 2,1кА Автоматический выключатель АЕ 1031 16А 1Р 2,1кА | шт | 4 | строительный мусор |  |  |  | Подрядчик
2 | Монтаж автоматов в щите (ЩР) | шт | [10 empty] | 3 |  |  |  |  | Автомат 1P 25А тип C 4,5кА Easy 9 (Schneider Electric), арт. EZ9F34116 | шт | 3 | Подрядчик
|  | шт | [10 empty] | 1 |  |  |  |  | Автомат 1P 16А тип C 4,5кА Easy 9 (Schneider Electric), арт. EZ9F34116 | шт | 1 | Подрядчик
|  | шт | [10 empty] | 1 |  |  |  |  | Автомат SCHNEIDER ELECTRIC EASY9 ВА 3П 32А C 4.5кА | шт | 1 | Подрядчик
3 | Монтаж дополнительного оборудования | шт | [10 empty] | 1 |  |  |  |  | Шина комплектная 3ф 9 модулей 63А PS3/9 (PS3/9) | шт | 1 | Подрядчик
|  | шт | [10 empty] | 1 |  |  |  |  | DIN-рейка 200см OMEGA 3 без отверстий | шт | 1 | Подрядчик
Модернизация розеточной группы
1 | Демонтаж силовой розеточной линии | м | [10 empty] | 25 | Кабель АВВГ 3*2,5 | м | 25 | строительный мусор
2 | Прокладка кабельной линии в гофре | м | [10 empty] | 30 |  |  |  |  | Кабель ВВГнгLs 3*2,5 мм | м | 30 | Подрядчик
[18 empty] | Труба гофрированная ПВХ 20 мм с протяжкой легкая серая | м | 30 | Подрядчик
3 | Демонтаж розетки в боксе | шт | [10 empty] | 1 | Розетка 2P+T | шт | 1 | строительный мусор |  |  |  | Подрядчик
4 | Монтаж розетки в боксе | шт | [10 empty] | 3 |  |  |  |  | Розетка двойная наружная с заземлением белая (45182) | шт | 3 | Подрядчик
5 | Монтаж распределительных коробок | шт | [10 empty] | 2 |  |  |  |  | Распре.коробки 100*100*50 | шт | 2 | Подрядчик
Вентиляция
1 | Демонтаж линии вентиляции | м | [10 empty] | 4.5 | Кабель АВВГ 3*2,5 | м | 4.5 | строительный мусор |  |  |  | Подрядчик
2 | Монтаж кабельной линии вентиляции в гофре | м | [10 empty] | 6 |  |  |  |  | Кабель ВВГнгLs 3*2,5 мм | м | 6 | Подрядчик
[18 empty] | Труба гофрированная ПВХ 20 мм с протяжкой легкая серая | м | 6 | Подрядчик
3 | Демонтаж выключателей вентиляции | шт | [10 empty] | 1 | Выулючатель 1 кл | шт | 1 | строительный мусор |  |  |  | Подрядчик
4 | Монтаж контактора пускателя вентиляции | шт | [10 empty] | 1 |  |  |  |  | Контактор пускатель вентиляции | шт | 1 | Подрядчик
Бокс №4
Освещение
1 | Демонтаж потолочных светильников в боксе | шт | [10 empty] | 4 | Светильник ЛПП 2*36 | шт | 4 | строительный мусор |  |  |  | Подрядчик
2 | Демонтаж настенных светильников в боксе | шт | [10 empty] | 6 | Светильники настенные | шт | 6 | строительный мусор |  |  |  | Подрядчик
3 | Монтаж настенных светильников в боксе | шт | [10 empty] | 6 |  |  |  |  | Светильники ЛОН 94 807 | шт | 6 | Подрядчик
Бокс №5
1 | Демонтаж потолочных светильников боксе | шт | [10 empty] | 4 | Светильник ЛПП 2*36 | шт | 4 | строительный мусор |  |  |  | Подрядчик
2 | Демонтаж настенные светильников в боксе | шт | [10 empty] | 6 | Светильники настенные | шт | 6 | строительный мусор |  |  |  | Подрядчик
Сауна
1 | Демонтаж настенных светильников | шт | [10 empty] | 8 | Светильник настенный | шт | 8 | строительный мусор
2 | Монтаж настенных светильников | шт | [10 empty] | 4 |  |  |  |  | Светильник для сауны настенно-потолочный | шт | 4 | Подрядчик
3 | Демонтаж настенных светильников | шт | [10 empty] | 4 |  |  |  |  | Светильники настенные ЛОН 94 807 | шт | 4 | Подрядчик
Сторожка
2-й этаж
1 | Монтаж доп.розетки в комнате охраны | шт | [10 empty] | 1 |  |  |  |  | Розетка двойная наружная с заземлением белая (45182) | шт | 1 | Подрядчик
2 | Монтаж кабель-канала в комнате охраны | м | [10 empty] | 2 |  |  |  |  | Кабель-канал 25х16 | м | 2 | Подрядчик
3 | Монтаж провода в комнате охраны | м | [10 empty] | 2 |  |  |  |  | ВВГнгLs 3*2,5 мм | м | 2 | Подрядчик
1-й этаж
1 | Демонтаж металлических щитов | шт | [10 empty] | 2 | Щит металлический | шт | 2 | строительный мусор |  |  |  | Подрядчик
2 | Демонтаж силовых кабельных линий | шт | [10 empty] | 4 | Кабельные линии | шт | 4 | Повторное использование |  |  |  | Подрядчик
3 | Монтаж автоматического выключателя в щит | шт | [10 empty] | 1 |  |  |  |  | АЕ 2046-10Б-00У3 100А | шт | 1 | Подрядчик
4 | Монтаж автоматического выключателя в щит | шт | [10 empty] | 3 |  |  |  |  | АЕ 2046-10Б-00У3 40А | шт | 3 | Подрядчик
5 | Монтаж дополнительного щитового оборудования | шт | [10 empty] | 1 |  |  |  |  | Шина медная 4*30 | см | 30 | Подрядчик
6 | Монтаж дополнительного щитового оборудования | шт | [10 empty] | 1 |  |  |  |  | ЩМП 1000x600x250мм (ВхШхГ) IP65 | шт | 1 | Подрядчик
7 | Монтаж дополнительного щитового оборудования | шт | [10 empty] | 3 |  |  |  |  | ПВС 1*10 мм | м | 3 | Подрядчик
8 | Подключить кабельные отходящие линии | шт | [10 empty] | 5 |  |  |  |  | Кабельные линии | шт | 5 | Повторное использование
Ворота ниж.уровень
1 | Демонтаж старого кабеля | м | [10 empty] | 20 | Кабель ПВС 3*1,5 | м | 20 | строительный мусор |  |  |  | Подрядчик
2 | Монтаж кабельной питающей линии в гофре | м | [10 empty] | 24 |  |  |  |  | Кабель ВВГнгLs 3*2,5 мм | м | 24 | Подрядчик
[18 empty] | Труба гофрированная ПВХ 20 мм с протяжкой легкая серая | м | 24 | Подрядчик
Уличное освещение
Восстановление линий освещения
1 | Монтаж линии уличного освещения в гофре, от въездных ворот до щита на 1-м этаже | м | 24 | Подрядчик | #REF! | #REF! | #REF! | #REF! | 0 | 0 | 0 | 0 | 24 |  |  |  |  | ВВГнгLs 3*1,5 мм | м | 24 | Подрядчик
|  | м | [10 empty] | 15 |  |  |  |  | Труба гофрированная ПВХ 16 мм с протяжкой легкая серая | м | 15 | Подрядчик
2 | Монтаж кабель-канала от щита до окна напротив | м | [10 empty] | 8 |  |  |  |  | Кабель-канал 25х16 | м | 8 | Подрядчик
3 | Монтаж линии уличного освещения от въездных ворот до щита на 1-м этаже в к-канале | м | [10 empty] | 10 |  |  |  |  | Кабель-канал 25х16 | м | 10 | Подрядчик
4 | Монтаж рапределительной коробки снаружи на вводе в здание | шт | [10 empty] | 2 |  |  |  |  | Распре.коробки 100*100*50 | шт | 2 | Подрядчик
5 | Монтаж фотореле на распред.коробке | шт | [10 empty] | 2 |  |  |  |  | Фотореле | шт | 2 | Подрядчик
6 | Монтаж линии фотореле в к-канале от распред коробки до щита на контактор модульный | м | [10 empty] | 11 |  |  |  |  | ВВГнгLs 3*2,5 мм | м | 11 | Подрядчик
7 | Монтаж линии уличного освещения в гофре, ниж площадка за боксом | м | [10 empty] | 30 |  |  |  |  | ВВГнгLs 3*2,5 мм | м | 30 | Подрядчик
|  | м | [10 empty] | 30 |  |  |  |  | Труба гофрированная ПВХ 25 мм с протяжкой легкая серая | м | 30 | Подрядчик
8 | Монтаж линии уличного освещения в гофре, верх площадка напротив бокса 3 | м | [10 empty] | 24 |  |  |  |  | ВВГнгLs 3*2,5 мм | м | 24 | Подрядчик
|  | м | [10 empty] | 24 |  |  |  |  | Труба гофрированная ПВХ 20 мм с протяжкой легкая серая | м | 24 | Подрядчик
Монтаж фотореле
В сторожке на 1-м этаже
1 | Демонтаж пластикового щита на 1-м этаже | шт | [10 empty] | 1 | ЩРП-П-6 | шт | 1 | Строительный мусор |  |  |  | Подрядчик
2 | Демонтаж 3-х фазного автоматического выключателя | шт | [10 empty] | 1 | Атоматический выключатель 3-х ф | шт | 1 | Повторное использование |  |  |  | Подрядчик
3 | Демонтаж 1 фазных выключателей | шт | [10 empty] | 3 | Атоматический выключатель 1 ф | шт | 3 | Повторное использование |  |  |  | Подрядчик
4 | Монтаж пластикового щита | шт | [10 empty] | 2 |  |  |  |  | ЩРП-П-10 | шт | 2 | Подрядчик
5 | Монтаж 3-х фазных автомататических выключателей | шт | [10 empty] | 2 |  |  |  |  | Атоматический выключатель 3-х ф 32А | шт | 2 | Повторное использование
6 | Монтаж 1 фазных автомататических выключателей | шт | [10 empty] | 4 |  |  |  |  | Атоматический выключатель 1 ф 16А | шт | 4 | Повторное использование
7 | Монтаж модульного выключателя в щит | шт | [10 empty] | 2 |  |  |  |  | Контактор модульный КМ 25А 4NО (3 мод.) | шт | 2 | Подрядчик
На ниж.площадке
1 | Демонтаж.пластикового щита вкл.уличного освещения | шт | [10 empty] | 1 | ЩРП-П-4 | шт | 1 | Строительный мусор
2 | Демонтаж автомататического выключателя | шт | [10 empty] | 1 | Автомат IEK 2п C/ 16А ВА 47-29 | шт | 1 | Повторное использование
3 | Монтаж металлического щита | шт | [10 empty] | 1 |  |  |  |  | Щит ЩРН-1х12-У1 IP54 | шт | 1 | Подрядчик
4 | Монтаж автомататического выключателя | шт | [10 empty] | 1 |  |  |  |  | Автомат IEK 2п C/ 16А ВА 47-29 | шт | 1 | Повторное использование
5 | Монтаж фотореле | шт | [10 empty] | 1 |  |  |  |  | Фотореле | шт | 1 | Повторное использование
6 | Монтаж модульного выключателя в щит | шт | [10 empty] | 1 |  |  |  |  | Контактор модульный КМ 25А 4NО (3 мод.) | шт | 1 | Подрядчик
У бокса №1
1 | Демонтаж металлического щита | шт | [10 empty] | 1 | Щит ЩРУН 12 | шт | 1 | Строительный мусор
2 | Демонтаж кнопочного поста | шт | [10 empty] | 1 | Кнопочный пост | шт | 1 | Строительный мусор
3 | Монтаж металлического щита | шт | [10 empty] | 1 |  |  |  |  | Щит ЩРУН 12 | шт | 1 | Подрядчик
4 | Монтаж фотореле на металлический щит | шт | [10 empty] | 1 |  |  |  |  | Фотореле | шт | 1 | Подрядчик
Перенос силовых кабельных линий на 2-м этаже
1 | Демонтаж кабельных линий АВВГ 4*10мм с деревянных конструкций | м | [10 empty] | 2 | Кабельные линии АВВГ 4*10 мм | м | 2 | Повторное использование |  |  |  | Подрядчик
2 | Монтаж деревянной стойки для кабельных линий 50*100 | м | [10 empty] | 4 |  |  |  |  | Брус сосновый 50*100*3000 | м | 4 | Подрядчик
3 | Пропитка деревянной стойки | м2 | [10 empty] | 1.2 |  |  |  |  | Пропитка длянаружных работ | кг | 0.24 | Подрядчик
4 | Монтаж кабельных линий АВВГ 4*10 мм с деревянных конструкций | м | [10 empty] | 4 |  |  |  |  | Кабельные линии АВВГ 4*10 мм | м | 4 | Повторное использование
Прочие работы
1 | Очистка помещений от строительного мусора с затариванием в мешки | тн | [10 empty] | 0.01
Приказ от 04.08.2020 № 421/пр прил.10 табл.3 п.1.1 Производство ремонтно-строительных работ осуществляется в помещениях эксплуатируемого объекта капитального строительства без остановки рабочего процесса, при этом: в зоне производства ремонтно-строительных работ отсутствуют действующее технологическое или лабораторное оборудование, мебель и иные загромождающие помещения предметы. Стесненность 1,2
Начальник Транспортного цеха ООО "Иркутскэнергосбыт"_____________Д.А. Ерохин
И.о. начальника ОКСиКР ООО "Иркутскэнергосбыт"_____________А.В. Тарков
Note on N13: Сверить количество -Вladimir Мaksimovv