## 1
| СОГЛАСОВАНО: | [5 empty] | УТВЕРЖДАЮ:
| Генеральный директор ООО "Элемент" | [5 empty] | Главный инженер ООО "Иркутскэнергосбыт"
____________________О.Н. Герасименко
| ________________П.Л. Бизимов | [5 empty] | "____" ___________2022 г.
Дефектная ведомость № 2 (ведомость объемов работ)
на ремонт помещений производственного участка Тайшетского отделения ООО "Иркутскэнергосбыт"
по адресу: Иркутская обл., р.п. Новобирюсинский, ул. Ленина, 37 (инв. № ИЭС000364696)
| Наименование работ |  |  | Демонтируемый материал |  |  |  | Потребность в основных материалах
|  | Ед. изм | Кол-во | Наименование | Ед. изм. | Кол-во | Использование | Наименование | Ед. изм. | Кол-во | Поставщик
Ремонтные работы
1 | Демонтаж металлического дверного блока | м2 | 2,0 | дверной блок металлический | м2 | 2,0 | стр.мусор |  |  |  | подрядчик
2 | Демонтаж короба из панелей ПВХ | м2 | 6,4 | панели ПВХ | м2 | 6,4 | стр.мусор |  |  |  | подрядчик
3 | Демонтаж кабель-каналов | м.п. | 30,0 | кабель-канал | м.п. | 30,0 | стр.мусор |  |  |  | подрядчик
4 | Демонтаж мебельных досок | м.п. | 5,0 | доска мебельная | м.п. | 5,0 | стр.мусор |  |  |  | подрядчик
5 | Демонтаж декоративных радиаторных решеток | шт. | 3 | решетка радиаторная 600*1200 мм | шт. | 3,0 | стр.мусор |  |  |  | подрядчик
6 | Демонтаж декоративных вентиляционных решеток | шт. | 9 | решетка вентиляционная | шт. | 9,0 | стр.мусор |  |  |  | подрядчик
7 | Демонтаж перегородки из ПВХ профиля | м2 | 14,82 | перегородка из ПВХ | м2 | 14,82 | повт.исп. |  |  |  | подрядчик
8 | Демонтаж откосов из ГКЛ | м2 | 5,88 | ГКЛ | м2 | 5,88 | стр.мусор |  |  |  | подрядчик
9 | Регулировка оконных блоков | шт. | 3 | [7 empty] | подрядчик
10 | Ремонт и восстановление герметизации оконных блоков монтажной пеной | шт. | 3 |  |  |  |  | пена монтажная | бал. | 2 | подрядчик
11 | Монтаж металлического дверного блока | м2 | 2,0 |  |  |  |  | дверной блок металлический | м2 | 2 | подрядчик
12 | Монтаж ПВХ откосов | м2 | 5,88 |  |  |  |  | Панель ПВХ | м2 | 6.1 | подрядчик
13 | Замена дощатых полов | м2 | 35,19 | доска | м2 | 35,19 | стр.мусор | доска обрезная толщ. 30 мм | м3 | 1.48 | подрядчик
14 | Замена покрытия пола из фанеры | м2 | 35,19 | фанера | м2 | 35,19 | стр.мусор | фанера 12 мм | м2 | 35.19 | подрядчик
15 | Антисептирование полов дощатых и из фанеры с двух сторон | м2 | 140,76 |  |  |  |  | антисептический раствор | кг | 14 | подрядчик
16 | Замена линолеума на клею | м2 | 35,19 | линолеум | м2 | 35,19 | стр.мусор | линолеум "Таркет" класс 33 | м2 | 35.9 | подрядчик
17 | Замена плинтусов ПВХ: на винтах самонарезающих | м.п. | 22,9 | плинтус | м.п. | 22,9 | стр.мусор | плинтус ПВХ в комплекте | м | 23 | подрядчик
18 | Ремонт штукатурки стен | м2 | 5,0 |  |  |  |  | штукатурно-шпатлевочная смесь | т | 0.09 | подрядчик
19 | Устройство коробов из гипсокартонных листов по металлич. каркасу | м2 | 6,4 |  |  |  |  | ГКЛ 12,5 мм на мет.каркасе | м2 | 7 | подрядчик
[8 empty] | Доска подоконная ПВХ шириной 250 мм | м пог | 6.5 | подрядчик
21 | Грунтование стен | м2 | 46.75 |  |  |  |  | грунтовка акриловая | кг | 4.8 | подрядчик
22 | Смена обоев с последующей окраской в/д, латексным (акриловым) составом | м2 | 46.75 | обои | м2 | 46,75 | стр.мусор | обои краски водоэмульсионные ВЭАК | м2 кг | 52,00 0,014 | подрядчик
23 | Окраска в/д, латексным (акриловым) составом ранее окрашенных балок ВД | м2 | 10,0 |  |  |  |  | краски водоэмульсионные ВЭАК | т | 0.034 | подрядчик
24 | Окраска в/д, латексным (акриловым) составом ранее окрашенных подоконных ниш | м2 | 5,3 |  |  |  |  | краски водоэмульсионные ВЭАК | т | 0.0018 | подрядчик
25 | Устройство подвесного потолка из плит "Армстронг" | м2 | 35,19 |  |  |  |  | подвесной потолок "Армстронг" | м2 | 36,0 | подрядчик
26 | Замена светильников | шт. | 6,0 | светильникик люминисцентные | шт. | 6 | стр.мусор | светильник светодиодный с драйвером в комплекте типа ГСО-0472 ГЕНСВЕТ гарантия 5 лет, либо аналогичный | шт. | 6,0 | подрядчик
27 | Смена розеток | шт. | 3,0 | розетка | шт. | 3 | стр.мусор | розетка двойная, накладная | шт. | 3,0 | подрядчик
28 | Смена выключателей | шт. | 3,0 | выключатель | шт. | 3 | стр.мусор | выключатель накладной | шт. | 3,0 | подрядчик
29 | Монтаж кабеля ВВГнг 3*1,5 в кабель каналах | м.п. | 9 |  |  |  |  | кабель ВВГнг 3*1,5 кабель-канал 25*16 | м.п. | 9,0 20,0 | подрядчик
30 | Монтаж кабеля ВВГнг 3*1,5 в трубах гофрированных | м.п. | 30 |  |  |  |  | кабель ВВГнг 3*1,5 | м.п. | 30 | подрядчик
[8 empty] | гофрированные трубы ПВХ Ø 16 мм | м.п. | 30 | подрядчик
31 | Монтаж распределительных коробок | м.п. | 5 |  |  |  |  | коробка распределительная | м.п. | 5 | подрядчик
32 | Монтаж мебельных досок | м.п. | 5,0 |  |  |  |  | доска мебельная | м.п. | 5 | подрядчик
33 | Монтаж алюминиевых порогов | м.п. | 1 |  |  |  |  | порог алюминиевый | м.п. | 1 | подрядчик
34 | Монтаж декоративных радиаторных решеток | шт. | 3 |  |  |  |  | решетка радиаторная 600*1200 мм | шт. | 3,0 | подрядчик
35 | Монтаж декоративных вентиляционных решеток | шт. | 9 |  |  |  |  | решетка вентиляционная | шт. | 9,0 | подрядчик
36 | Монтаж перегородки из ПВХ профиля | м2 | 14.82 | [7 empty] | подрядчик
37 | Масляная окраска труб, регистров, батарей отопления | м2 | 8 |  |  |  |  | эмаль белая | кг | 2,6 | подрядчик
Прочие работы
1 | Очистка помещений от строительного мусора с затариванием в мешки | тн | 1,45 | [7 empty] | подрядчик
2 | Погрузка строительного мусора в автосамосвалы и вывозка на расстояние до 15 км | тн | 1,45 | [7 empty] | подрядчик
МДС35 пр.1 т.1 п.3._Производство строительных и других работ в существующих зданиях и сооружениях в стесненных условиях: с наличием в зоне производства работ загромождающих предметов. Стесненность 1,35 ( коэффициент доплат к стоимости работ согласно общих частей СНИП)
Начальник Тайшетского отделения ООО "Иркутскэнергосбыт"____________Е.М. Свинцова
И.о. начальника ОКСиКР ООО "Иркутскэнергосбыт"_____________А.В. Тарков