## 1
СОГЛАСОВАНО: | [17 empty] | УТВЕРЖДАЮ:
Генеральный директор ООО "СпецТехСтрой" | [17 empty] | Главный инженер ООО "Иркутскэнергосбыт"
________________Л.А. Козюра | [17 empty] | ________________О.Н. Герасименко
"___"_______________2014 г. | [17 empty] | "___"_______________2022 г.
Дефектная ведомость №1 (ведомость объемов работ)
на ремонт помещений Тайшетского отделения ООО "Иркутскэнергосбыт"
по адресу: Иркутская обл., г. Тайшет, ул.Суворова, 6а (Инв. № ИЭС000363650)
№ п/п | Наименование работ | [12 empty] | Демонтируемый материал |  |  |  | Потребность в основных материалах
|  | Ед. изм | а | б | h | N | колич | а | б | h | N | колич | Кол-во | Наименование | Ед. изм. | Кол-во | Использова-ние | Наименование | Ед. изм. | Кол-во | Поставщик
Вестибюль. ЛК. С.У (помещ.11, лист ТУ-2)
1 | Демонтаж дверей остекленных из ПВХ | м2 | 2 | [9 empty] | 7.4 | Дверь 1420х2143 мм | шт | 1 | Строительный мусор. |  |  |  | подрядчик
[14 empty] | Дверь 1960х2226 мм | шт | 1 | Строительный мусор. |  |  |  | подрядчик
2 | Изготовление и монтаж дверей остекленных из окрашенных алюминиевых профилей | м2 | 2 | [9 empty] | 7.4 |  |  |  |  | Дверь наружной установки остекленная из окрашенных алюминиевых профилей (1400х2100 мм) в комплекте с ручками-скобами, замками, доводчиком. Цвет серый | м2 | 2.94 | подрядчик
[18 empty] | Дверь внутренней установки остекленная из окрашенных алюминиевых профилей (2000х2100 мм) в комплекте с ручками-скобами, замками, доводчиком. Цвет серый | шт | 4.2 | подрядчик
3 | Штукатурка поверхностей дверных откосов | м2 | 3.54 |  |  |  | 3.54 |  |  |  |  | 0 | 3.54 |  |  |  |  | Штукатурка цементная Bergauf | т | 0.064 | подрядчик
4 | Сплошное выравнивание поверхностей дверных откосов | м2 | 3.54 |  |  |  | 3.54 |  |  |  |  | 0 | 3.54 |  |  |  |  | Шпатлевка типа Bergauf | т | 0.0177 | подрядчик
5 | Окрашивание водоэмульсионными составами поверхностей откосов, ранее не окрашенных | м2 | 3.54 |  |  |  | 3.54 |  |  |  |  | 0 | 3.54 |  |  |  |  | Краска ВД-АК, влагостойкая | т | 0.001 | подрядчик
6 | Установка уголков декоративных ПВХ | м пог | 18.4 |  |  |  | 18.4 |  |  |  |  | 0 | 18.4 |  |  |  |  | Уголки декоративные ПВХ 20х20мм, цвет белый | м пог | 18.4 | подрядчик
7 | Монтаж доводчика дверного | шт | 2 |  |  |  | 2 |  |  |  |  | 0 | 2 |  |  |  |  | Доводчик дверной типа VETTORE С - 50 - S (25-50кг) | шт. | 2 | подрядчик
8 | Демонтаж-монтаж датчиков охранной сигнализации | шт | 4 |  |  |  | 4 |  |  |  |  | 0 | 4 | Извещатель магнитоконтактный накладной | шт | 4 | Повторное использов. |  |  |  | подрядчик
9 | Установка уголков алюминиевых | м пог | 5.4 |  |  |  | 5.4 | [5 empty] | 5.4 |  |  |  |  | Порожек алюминиевый крашеный, цвет "Шоколад" угловой | м пог | 5.4 | подрядчик
10 | Расчистка поверхностей стен от старой краски | м2 | 5 |  |  |  | 5 | [5 empty] | 5 | [7 empty] | подрядчик
11 | Ремонт штукатурки стен | м2 | 5 |  |  |  | 5 | [5 empty] | 5 |  |  |  |  | Штукатурка цементная Bergauf | т | 0.09 | подрядчик
12 | Пропитка поверхности стен антисептирующим составом | м2 | 5 |  |  |  | 5 | [5 empty] | 5 |  |  |  |  | Грунтовка водно-дисперсная типа "Антиплесень" | кг | 0.69 | подрядчик
13 | Шпатлевка поверхностей стен (ремонт поверхности) | м2 | 5 |  |  |  | 5 | [5 empty] | 5 |  |  |  |  | Шпатлевка типа Bergauf | т | 0.025 | подрядчик
14 | Грунтование поверхностей существующих стен и откосов | м2 | 199.9964 |  |  |  | 199.9964 | [5 empty] | 199.9964 |  |  |  |  | Грунтовка | т | 0.0206 | подрядчик
15 | Окрашивание водоэмульсионными составами поверхностей стен, ранее окрашенных: водоэмульсионной краской, с расчисткой старой краски до 10% | м2 | 199.9964 |  |  |  | 199.9964 |  |  |  |  | 0 | 199.9964 |  |  |  |  | Краска ВД-АК, влагостойкая | т | 0.068 | подрядчик
16 | Замена плинтуса ПВХ | м пог | 30 |  |  |  | 30 | [5 empty] | 30 |  |  |  |  | Плинтус ПВХ в комплекте с креплением. Цвет "Шоколад" | м пог | 30 | подрядчик
17 | Замена потолка "Армстронг" (помещ.11) | м2 | 4.2 |  |  |  | 4.2 | [5 empty] | 4.2 |  |  |  |  | Потолок подвесной "Армстронг" в комплекте | м2 | 4.2 | подрядчик
18 | Демонтаж-монтаж светильников светодиодных в подвесных потолках "Армстронг" с установкой дополнительных подвесов | шт | 1 |  |  |  | 1 | [5 empty] | 1 | Светильник светодиодный 600х600 мм | шт | 1 | Повторное использов. |  |  |  | подрядчик
[18 empty] | Подвесы потолка "Армстронг" | шт. | 2 | подрядчик
19 | Монтаж систем водоснабжения из труб полипропиленовых | м пог | 8 |  |  |  | 8 |  |  |  |  | 0 | 8 |  |  |  |  | Труба Ø20х3,4 полипропиленовая армированная алюминием типа PP ALUX PN 25 | м пог | 8 | подрядчик
[18 empty] | Угольник 90° Ø20 | шт. | 3 | подрядчик
[18 empty] | Тройник Ø20 | шт. | 1 | подрядчик
[18 empty] | Соединитель с переходом на наружную резьбу Ø20 х1/2" | шт. | 2 | подрядчик
[18 empty] | Тройник с переходом на наружную резьбу Ø20х1/2" | шт. | 1 | подрядчик
[18 empty] | Угольник 90° с переходом на наружную резьбу Ø20х1/2" | шт. | 2 | подрядчик
[18 empty] | Крепление (клипса) ПП d20 | шт. | 18 | подрядчик
20 | Монтаж вентилей | шт | 5 |  |  |  | 5 |  |  |  |  | 0 | 5 |  |  |  |  | Кран с рукояткой-бабочкой Ø 1/2" | шт. | 5 | подрядчик
21 | Смена подводок гибких Ø 1/2" | шт | 5 |  |  |  | 5 |  |  |  |  | 0 | 5 |  |  |  |  | Подводка гибкая Ø 1/2" L= 300 мм | шт. | 5 | подрядчик
22 | Замена сместителей на умывальнике | шт | 1 |  |  |  | 1 |  |  |  |  | 0 | 1 |  |  |  |  | Смеситель | шт. | 1 | подрядчик
23 | Замена сифона на умывальнике | шт | 1 |  |  |  | 1 |  |  |  |  | 0 | 1 |  |  |  |  | Сифон | шт. | 1 | подрядчик
24 | Демонтаж- монтаж водонагревателя | шт | 1 |  |  |  | 1 | [5 empty] | 1 | Водонагреватель накопительный V=15 литров | шт | 1 | Строительный мусор. | Водонагреватель накопительный типа Atlantic NANTO 15 AS | шт. | 1 | подрядчик
25 | Замена вентилятора | шт | 1 |  |  |  | 1 |  |  |  |  | 0 | 1 |  |  |  |  | Вентилятор осевой (бытовой) | шт. | 1 | подрядчик
26 | Окраска металлических поверхностей перил лестничных | м2 | 10 |  |  |  | 10 |  |  |  |  | 0 | 10 |  |  |  |  | Эмаль черная | т | 0.002 | подрядчик
27 | Окраска труб системы отопления | м2 | 10 |  |  |  | 10 |  |  |  |  | 0 | 10 |  |  |  |  | Эмаль серая | т | 0.002 | подрядчик
1 этаж
1 | Демонтаж дверных блоков деревянных площадью до 3 м2 (900*2100 мм) (8 шт.) | м2 |  | 15.12 |  |  | 15.12 |  |  |  |  | 0 | 15.12 | Дверной блок из ПВХ профиля | м2 | 15.12 | Строительный мусор. |  |  |  | подрядчик
2 | Демонтаж дверного блока двупольного из ПВХ профиля площадью более 3 м2 (1550*2100 мм) (1 шт.) | м2 |  | 3.255 |  |  | 3.255 |  |  |  |  | 0 | 3.255 | Дверной блок из ПВХ профиля | м2 | 3.255 | Строительный мусор. |  |  |  | подрядчик
3 | Демонтаж металлического дверного блока на запасной лестнице (985*1950 мм) | м2 | 1.9207 |  |  |  | 1.9207 |  |  |  |  | 0 | 1.9207 | Дверной блок металлический | м2 | 1.9207 | Строительный мусор. |  |  |  | подрядчик
4 | Изготовление и монтаж дверных блоков из окрашенных алюминиевых профилей (1550*2100 мм) (1 шт.) | м2 | 3.26 |  |  |  | 3.26 |  |  |  |  | 0 | 3.26 |  |  |  |  | Дверной блок внутреней установки из окрашенных алюминиевых профилей, остекленный сэндвич-панелей в комплекте с ручками-скобами, замками. Цвет серый | м2 | 3.26 | подрядчик
5 | Изготовление и монтаж дверных блоков из окрашенных алюминиевых профилей (900*2100 мм) (8 шт.) | м2 | 15.12 | [9 empty] | 15.12 |  |  |  |  | Дверной блок внутреней установки из окрашенных алюминиевых профилей из сэндвич-панелей в комплекте с нажимными ручками, замками. Цвет серый | м2 | 15.12 | подрядчик
6 | Монтаж металлического дверного блока на запасной лестнице (960*2050 мм) (1 шт.) | м2 | 1.97 | [9 empty] | 1.97 |  |  |  |  | Дверной блок наружной установки, утепленный, металлический в комплекте с ручками, замками, щеколдой (цвет серый) | м2 | 1.97 | подрядчик
7 | Штукатурка поверхностей дверных откосов | м2 | 1.5 |  |  |  | 1.5 |  |  |  |  | 0 | 1.5 |  |  |  |  | Штукатурка цементная Bergauf | т | 0.027 | подрядчик
8 | Сплошное выравнивание поверхностей дверных откосов | м2 | 6.09 |  |  |  | 6.09 |  |  |  |  | 0 | 6.09 |  |  |  |  | Шпатлевка типа Bergauf | т | 0.03 | подрядчик
9 | Окрашивание водоэмульсионными составами поверхностей откосов, ранее не окрашенных | м2 | 6.1 |  |  |  | 6.1 |  |  |  |  | 0 | 6.1 |  |  |  |  | Краска ВД-АК, влагостойкая | т | 0.002 | подрядчик
10 | Установка уголков декоративных ПВХ | м пог | 46.5 |  |  |  | 46.5 |  |  |  |  | 0 | 46.5 |  |  |  |  | Уголки декоративные ПВХ 20х20мм, цвет белый | м пог | 46.5 | подрядчик
11 | Монтаж доводчика дверного | шт | 2 |  |  |  | 2 |  |  |  |  | 0 | 2 |  |  |  |  | Доводчик дверной типа VETTORE С - 50 - S (25-50кг) | шт. | 2 | подрядчик
12 | Установка порогов алюминиевых | м пог | 22.4 |  |  |  | 22.4 | [5 empty] | 18 |  |  |  |  | Порожек алюминиевый крашеный, цвет "Шоколад" | м пог | 18 | подрядчик
13 | Демонтаж-монтаж датчиков охранной сигнализации | шт | 10 |  |  |  | 10 |  |  |  |  | 0 | 11 | Извещатель магнитоконтактный накладной | шт | 11 | Повторное использов.
14 | Демонтаж - монтаж замка электромагнитного | шт | 1 |  |  |  | 1 | [5 empty] | 1 | Замок электромагнитный | шт | 1 | Повторное использов. |  |  |  | подрядчик
15 | Расчистка поверхности от старой краски | м2 | 5 |  |  |  | 5 | [5 empty] | 5 | Шпатлевка | [6 empty] | подрядчик
16 | Ремонт штукатурки стен | м2 | 5 |  |  |  | 5 | [5 empty] | 5 |  |  |  |  | Штукатурка цементная Bergauf | т | 0.09 | подрядчик
17 | Пропитка поверхности стен антисептирующим составом | м2 | 5 |  |  |  | 5 | [5 empty] | 5 |  |  |  |  | Грунтовка водно-дисперсная типа "Антиплесень" | кг | 0.69 | подрядчик
18 | Шпатлевка поверхностей стен (ремонт поверхности) | м2 | 5 |  |  |  | 5 | [5 empty] | 5 |  |  |  |  | Шпатлевка типа Bergauf | т | 0.025 | подрядчик
19 | Ремонт конструкции пола из керамической плитки (демонтаж-монтаж) | м2 | 3 |  |  |  | 3 | [5 empty] | 3 | Плитка керамическая 450х450мм | м2 | 3 | Строит. Мусор | Плитка керамическая 450х450мм | м2 | 3 | Повторное использов.
[18 empty] | Клей плиточный | кг |  | подрядчик
20 | Замена плинтуса ПВХ | м пог | 168 |  |  |  | 168 |  |  |  |  | 0 | 168 |  |  |  |  | Плинтус ПВХ в комплекте с креплением. Цвет "Шоколад" | м пог | 168 | подрядчик
21 | Грунтование поверхностей существующих стен и откосов | м2 | 506 |  |  |  | 506 | [5 empty] | 506 |  |  |  |  | Грунтовка | т | 0.052 | подрядчик
22 | Окрашивание водоэмульсионными составами поверхностей стен, ранее окрашенных: водоэмульсионной краской, с расчисткой старой краски до 10% | м2 | 506 |  |  |  | 506 |  |  |  |  | 0 | 506 |  |  |  |  | краска ВД-АК, влагостойкая | т | 0.172 | подрядчик
23 | Демонтаж подвесного потолка из плит "Армстронг" (помещение №9, коридор) | м2 | 19.1 | 25 |  |  | 44.1 |  |  |  |  | 0 | 44.1 | Потолок подвесной "Армстронг" в комплекте | м2 | 44.1 | Строительный мусор. |  |  |  | подрядчик
24 | Монтаж подвесного потолка из плит "Армстронг" (помещение №9, коридор) | м3 | 19.1 | 25 |  |  | 44.1 |  |  |  |  | 0 | 44.1 |  |  |  |  | Потолок подвесной "Армстронг" в комплекте | м3 | 44.1 | подрядчик
25 | Демонтаж-монтаж светильников светодиодных в подвесных потолках "Армстронг" с установкой дополнительных подвесов | шт | 9 |  |  |  | 9 |  |  |  |  | 0 | 9 | Светильник светодиодный 600х600 мм | шт | 9 | Повторное использов. |  |  |  | подрядчик
[18 empty] | Подвесы потолка "Армстронг" | шт. | 18 | подрядчик
26 | Окраска труб системы отопления | м2 | 20 |  |  |  | 20 |  |  |  |  | 0 | 20 |  |  |  |  | Эмаль серая | т | 0.003 | подрядчик
27 | Демонтаж-монтаж мебельных досок | м пог | 27 |  |  |  | 27 | [5 empty] | 27 | Мебельные доски шириной 200 мм из ЛДСП, цвет серый | м | 27 | Повторное использов. |  |  |  | подрядчик
28 | Монтаж мебельных досок | м | 10 |  |  |  | 10 | [5 empty] | 10 |  |  |  |  | Мебельные доски шириной 200 мм из ЛДСП, цвет серый | м | 10 | повт.исп
29 | Установка дверных ограничителей | шт | 9 |  |  |  | 9 |  |  |  |  | 0 | 9 |  |  |  |  | Дверной упор типа НОРА-М 100 AB | шт. | 9 | подрядчик
2 этаж
1 | Демонтаж дверного блока внутреннего,остекленного из алюминиевого профиля (1 шт) | м2 | 4.2 |  |  |  | 4.2 | [5 empty] | 4.2 | Дверной блок | шт | 1 | Строит мусор |  |  |  | подрядчик
2 | Демонтаж дверных блоков деревянных площадью до 3 м2 (900*2100 мм) (8 шт.) | м2 | 15.12 |  |  |  | 15.12 | [5 empty] | 15.12 | Дверной блок из ПВХ профиля | м2 | 15.12 | Строительный мусор. |  |  |  | подрядчик
3 | Демонтаж металлического дверного блока на запасной лестнице (985*1950 мм) (1 шт.) | м2 | 2.0329 |  |  |  | 2.0329 |  |  |  |  | 0 | 2.0329 | Дверной блок металлический | м2 | 2.0329 | Строительный мусор. |  |  |  | подрядчик
4 | Изготовление и монтаж дверей остекленных из окрашенных алюминиевых профилей (1 шт.) | м2 | 4.2 |  |  |  | 4.2 | [5 empty] | 4.2 |  |  |  |  | Дверь внутренней установки остекленная из окрашенных алюминиевых профилей (2000х2100 мм) в комплекте с ручками-скобами, замками. Цвет белый | шт | 1 | подрядчик
5 | Изготовление и монтаж дверных блоков из окрашенных алюминиевых профилей (8 шт.) | м2 | 15.12 |  |  |  | 15.12 | [5 empty] | 15.12 |  |  |  |  | Дверной блок внутреней установки глухой из окрашенных алюминиевых профилей и сэндвич-панелей в комплекте с нажимными ручками ручками, замками. Цвет серый | м2 | 15.12 | подрядчик
6 | Монтаж металлического дверного блока на запасной лестнице (960*2050 мм) (1 шт.) | м2 | 1.97 |  |  |  | 1.97 |  |  |  |  | 0 | 1.97 |  |  |  |  | Дверной блок наружной установки, утепленный, металлический в комплекте с ручками, замками, щеколдой (цвет серый) | м2 | 1.97 | подрядчик
7 | Штукатурка поверхностей дверных откосов | м2 | 1.5 |  |  |  | 1.5 |  |  |  |  | 0 | 1.5 |  |  |  |  | Штукатурка цементная Bergauf | т | 0.027 | подрядчик
8 | Сплошное выравнивание поверхностей дверных откосов | м2 | 6.09 |  |  |  | 6.09 |  |  |  |  | 0 | 6.09 |  |  |  |  | Шпатлевка типа Bergauf | т | 0.0305 | подрядчик
9 | Окрашивание водоэмульсионными составами поверхностей откосов, ранее не окрашенных | м2 | 6.1 |  |  |  | 6.1 |  |  |  |  | 0 | 6.1 |  |  |  |  | Краска ВД-АК, влагостойкая | т | 0.002 | подрядчик
10 | Установка уголков декоративных ПВХ | м пог | 46.5 |  |  |  | 46.5 |  |  |  |  | 0 | 46.5 |  |  |  |  | Уголки декоративные ПВХ 20х20мм, цвет белый | м пог | 46.5 | подрядчик
11 | Монтаж доводчика дверного | шт | 1 |  |  |  | 1 |  |  |  |  | 0 | 1 |  |  |  |  | Доводчик дверной типа VETTORE С - 50 - S (25-50кг) | шт. | 1 | подрядчик
12 | Установка порогов алюминиевых | м пог | 22.4 |  |  |  | 22.4 | [5 empty] | 2 |  |  |  |  | Порожек алюминиевый угловой крашеный, цвет "Шоколад" | м пог | 2 | подрядчик
13 | Установка порогов алюминиевых | м пог | 22.4 |  |  |  | 22.4 | [5 empty] | 14.4 |  |  |  |  | Порожек алюминиевый крашеный, цвет "Шоколад" | м пог | 14.4 | подрядчик
14 | Демонтаж - монтаж замка электромагнитного | шт | 1 |  |  |  | 1 | [5 empty] | 1 | Замок электромагнитный | шт | 1 | Повторное использов. |  |  |  | подрядчик
15 | Демонтаж-монтаж датчиков охранной сигнализации | шт | 11 |  |  |  | 11 |  |  |  |  | 0 | 11 | Извещатель магнитоконтактный накладной | шт | 11 | Повторное использов. |  |  |  | подрядчик
16 | Ремонт конструкции пола из керамической плитки (демонтаж-монтаж) | м2 | 3 |  |  |  | 3 | [5 empty] | 3 | Плитка керамическая 450х450мм | м2 | 3 | Строит. Мусор | Плитка керамическая 450х450мм | м2 | 3 | подрядчик
17 | Замена плинтуса ПВХ | м пог | 174 |  |  |  | 174 |  |  |  |  | 0 | 174 |  |  |  |  | Плинтус ПВХ в комплекте с креплением. Цвет "Шоколад" | м пог | 174 | подрядчик
18 | Ремонт штукатурки стен | м2 | 5 |  |  |  | 5 | [5 empty] | 5 |  |  |  |  | Штукатурка цементная Bergauf | т | 0.09 | подрядчик
19 | Шпатлевка поверхностей стен (ремонт поверхности) | м2 | 5 |  |  |  | 5 | [5 empty] | 5 |  |  |  |  | Шпатлевка типа Bergauf | т | 0.025 | подрядчик
20 | Грунтование поверхностей существующих стен и откосов | м2 | 586 |  |  |  | 586 | [5 empty] | 586 |  |  |  |  | Грунтовка | т | 0.06 | подрядчик
21 | Окрашивание водоэмульсионными составами поверхностей стен, ранее окрашенных: водоэмульсионной краской, с расчисткой старой краски до 10% | м2 | 586 |  |  |  | 586 |  |  |  |  | 0 | 586 |  |  |  |  | краска ВД-АК, влагостойкая | т | 0.199 | подрядчик
22 | Замена плит подвесного потолка "Армстронг" | шт | 10 |  |  |  | 10 | [5 empty] | 10 |  |  |  |  | Плитка потолочная "Армстронг" 600х600 мм | шт. | 10 | подрядчик
23 | Замена светильников светодиодных в подвесных потолках "Армстронг" с установкой дополнительных подвесов | шт | 5 |  |  |  | 5 | [5 empty] | 5 | светильник светодиодный офисный 600х600 мм |  |  | Строит мусор | светильник светодиодный типа L-office 25 "LEDEL" | шт. | 5 | подрядчик
[18 empty] | подвесы подвесного потолка "Амстронг" | шт. | 10 | подрядчик
24 | Окраска труб системы отопления | м2 | 20 |  |  |  | 20 |  |  |  |  | 0 | 20 |  |  |  |  | Эмаль серая | т | 0.003 | подрядчик
25 | Демонтаж-монтаж мебельных досок | м пог | 14 |  |  |  | 14 | [5 empty] | 14 | Мебельные доски шириной 200 мм из ЛДСП, цвет серый | м | 14 | повт.исп |  |  |  | подрядчик
26 | Монтаж мебельных досок | м | 5 |  |  |  | 5 | [5 empty] | 5 |  |  |  |  | Мебельные доски шириной 200 мм из ЛДСП, цвет серый | м | 5 | повт.исп
27 | Установка дверных ограничителей | шт | 10 |  |  |  | 10 |  |  |  |  | 0 | 10 |  |  |  |  | Дверной упор типа НОРА-М 100 AB | шт. | 10 | подрядчик
3 этаж
1 | Демонтаж двери внутренней,остекленной из алюминиевого профиля (2000*2100 мм) (1 шт) | м2 | 4.2 |  |  |  | 4.2 | [5 empty] | 4.2 | Дверной блок остекленный из алюминиевого профиля | м2 | 4.2 | Строит мусор |  |  |  | подрядчик
2 | Демонтаж дверных блокв деревянных площадью до 3 м2 (900*2100 мм) (3 шт. )/(1400*2100мм) (2шт.) | м2 | 11.55 |  |  |  | 11.55 | [5 empty] | 11.55 | Дверной блок деревянный | м2 | 11.55 | Строительный мусор. |  |  |  | подрядчик
3 | Установка двери внутренней остекленной из алюминиевого профиля (2000*2100 мм) (1 шт.) | м2 | 4.2 |  |  |  | 4.2 | [5 empty] | 4.2 |  |  |  |  | Дверь внутренней установки остекленная из окрашенных алюминиевых профилей (2000х2100 мм) в комплекте с ручками-скобами, замками. Цвет белый | м2 | 4.2 | подрядчик
4 | Изготовление и монтаж дверных блоков из окрашенных алюминиевых профилей. (900*2100 мм) (3 шт. ) /(1400*2100мм) (2шт.) | м2 | 11.55 |  |  |  | 11.55 | [5 empty] | 11.55 |  |  |  |  | Дверной блок внутреней установки из окрашенных алюминиевых профилей и сэндвич-панелей в комплекте с нажимными ручками, замками. Цвет серый | м2 | 11.55 | подрядчик
5 | Сплошное выравнивание поверхностей дверных откосов | м2 | 2.15 |  |  |  | 2.15 |  |  |  |  | 0 | 3.01 |  |  |  |  | Штукатурка цементная Bergauf | т | 0.05 | подрядчик
6 | Окрашивание водоэмульсионными составами поверхностей откосов, ранее не окрашенных | м2 | 2.15 |  |  |  | 2.15 |  |  |  |  | 0 | 3.01 |  |  |  |  | Краска ВД-АК, влагостойкая | т | 0.001 | подрядчик
7 | Установка уголков декоративных ПВХ | м пог | 21.5 |  |  |  | 21.5 |  |  |  |  | 0 | 23.1 |  |  |  |  | Уголки декоративные ПВХ 20х20мм, цвет белый | м пог | 23.1 | подрядчик
8 | Монтаж доводчика дверного | шт | 1 |  |  |  | 1 |  |  |  |  | 0 | 1 |  |  |  |  | Доводчик дверной типа VETTORE С - 50 - S (25-50кг) | шт. | 1 | подрядчик
9 | Установка порогов алюминиевых | м пог | 12 |  |  |  | 12 | [5 empty] | 2 |  |  |  |  | Порожек алюминиевый угловой крашеный, цвет "Шоколад" | м пог | 2 | подрядчик
10 | Установка порогов алюминиевых | м пог | 12 |  |  |  | 12 | [5 empty] | 11 |  |  |  |  | Порожек алюминиевый крашеный, цвет "Шоколад" | м пог | 11 | подрядчик
11 | Демонтаж - монтаж замка электромагнитного | шт | 1 |  |  |  | 1 | [5 empty] | 1 | Замок электромагнитный | шт | 1 | Повторное использов. |  |  |  | подрядчик
12 | Демонтаж-монтаж датчиков охранной сигнализации | шт | 8 |  |  |  | 8 |  |  |  |  | 0 | 8 | Извещатель магнитоконтактный накладной | шт | 8 | Повторное использов. |  |  |  | подрядчик
13 | Ремонт конструкции пола из керамической плитки (демонтаж-монтаж) | м2 | 3 |  |  |  | 3 | [5 empty] | 3 | Плитка керамическая 450х450мм | м2 | 3 | Строит. Мусор | Плитка керамическая 450х450мм | м2 | 3 | подрядчик
[18 empty] | Клей плиточный | кг |  | подрядчик
14 | Замена плинтуса ПВХ | м пог | 124 |  |  |  | 124 |  |  |  |  | 0 | 124 |  |  |  |  | Плинтус ПВХ в комплекте с креплением. Цвет "Шоколад" | м пог | 124 | подрядчик
15 | Устройство короба из ГКЛ по металлическим оцинкованным профилям | м2 | 0.5 |  |  |  | 0.5 |  |  |  |  | 0 | 0.5 |  |  |  |  | ГКЛ в комплекте с металлическими оцинкованными профилями | м2 | 0.5 | подрядчик
16 | Установка люка сантехнического | шт | 1 |  |  |  | 1 |  |  |  |  | 0 | 1 |  |  |  |  | Люк сантехнический пластиковый 300х300 см | шт. | 1 | подрядчик
17 | Установка решетки вентиляционной 300х600 мм | шт | 1 |  |  |  | 1 |  |  |  |  | 0 | 1 |  |  |  |  | Решетка вентиляционная 300х600 мм | шт. | 1 | подрядчик
18 | Ремонт штукатурки стен | м2 | 5 |  |  |  | 5 | [5 empty] | 5 |  |  |  |  | Штукатурка цементная Bergauf | т | 0.09 | подрядчик
19 | Шпатлевка поверхностей стен (ремонт поверхности) | м2 | 5 |  |  |  | 5 | [5 empty] | 5 |  |  |  |  | Шпатлевка типа Bergauf | т | 0.025 | подрядчик
20 | Грунтование поверхностей существующих стен и откосов | м2 | 390 |  |  |  | 390 | [5 empty] | 390 |  |  |  |  | Грунтовка | т | 0.04 | подрядчик
21 | Окрашивание водоэмульсионными составами поверхностей стен, ранее окрашенных: водоэмульсионной краской, с расчисткой старой краски до 10% | м2 | 390 |  |  |  | 390 |  |  |  |  | 0 | 390 |  |  |  |  | краска ВД-АК, влагостойкая | т | 0.1326 | подрядчик
22 | Замена плит подвесного потолка "Армстронг" | шт | 10 |  |  |  | 10 | [5 empty] | 10 |  |  |  |  | Плитка потолочная "Армстронг" 600х600 мм | шт. | 10 | подрядчик
23 | Замена светильников светодиодных в подвесных потолках "Армстронг" с установкой дополнительных подвесов | шт | 3 |  |  |  | 3 | [5 empty] | 3 | светильник светодиодный офисный 600х600 мм |  |  | Строит мусор | светильник светодиодный типа L-office 25 "LEDEL" | шт. | 3 | подрядчик
[18 empty] | подвесы подвесного потолка "Амстронг" | шт. | 6 | подрядчик
24 | Окраска труб системы отопления | м2 | 15 |  |  |  | 15 |  |  |  |  | 0 | 15 |  |  |  |  | Эмаль серая | т | 0.002 | подрядчик
25 | Установка дверных ограничителей | шт | 4 |  |  |  | 4 |  |  |  |  | 0 | 4 |  |  |  |  | Дверной упор типа НОРА-М 100 AB | шт. | 4 | подрядчик
Помещение С.У. (поз.1)
1 | Монтаж систем водоснабжения из труб полипропиленовых | м пог | 2 |  |  |  | 2 |  |  |  |  | 0 | 2 |  |  |  |  | Труба Ø20х3,4 полипропиленовая армированная алюминием типа PP ALUX PN 25 | м пог | 2 | подрядчик
[18 empty] | Угольник 90° Ø20 | шт. | 2 | подрядчик
[18 empty] | Тройник Ø20 | шт. | 1 | подрядчик
[18 empty] | Соединитель с переходом на наружную резьбу Ø20 х1/2" | шт. | 1 | подрядчик
[18 empty] | Угольник 90° с переходом на наружную резьбу Ø20х1/2" | шт. | 2 | подрядчик
[18 empty] | Крепление (клипса) ПП d20 | шт. | 5 | подрядчик
2 | Монтаж водонагревателя | шт | 1 |  |  |  | 1 | [5 empty] | 1 |  |  |  |  | Водонагреватель накопительный типа Atlantic NANTO 15 AS | шт. | 1 | подрядчик
3 | Монтаж вентилей | шт | 2 |  |  |  | 2 |  |  |  |  | 0 | 2 |  |  |  |  | Кран с рукояткой-бабочкой Ø 1/2" | шт. | 2 | подрядчик
4 | Смена подводок гибких Ø 1/2" | шт | 7 |  |  |  | 7 |  |  |  |  | 0 | 7 |  |  |  |  | Подводка гибкая Ø 1/2" L= 300 мм | шт. | 7 | подрядчик
5 | Замена сместителей на умывальнике | шт | 1 |  |  |  | 1 |  |  |  |  | 0 | 1 |  |  |  |  | Смеситель | шт. | 1 | подрядчик
6 | Замена сифона на умывальнике | шт | 1 |  |  |  | 1 |  |  |  |  | 0 | 1 |  |  |  |  | Сифон | шт. | 1 | подрядчик
Вентиляция
1 | Пробивка отверстий в кирпичных стенах толщ. до 400 мм | шт | 1 |  |  |  | 1 | [5 empty] | 1 | [7 empty] | подрядчик
2 | Пробивка отверстий в железобетонных перекрытиях толщ. до 220 мм | шт | 2 |  |  |  | 2 |  |  |  |  | 0 | 2 | [7 empty] | подрядчик
3 | Монтаж прямоугольного воздуховода 60х204 из ПВХ | [16 empty] | Прямоугольный воздуховод 60х204 из ПВХ | м пог | 18.6 | подрядчик
[18 empty] | Колено вертикальное для плоских воздуховодов 60х204 мм ПВХ | шт | 4 | подрядчик
[18 empty] | Переходник угловой для плоских-круглых воздуховодов 60х204 мм D150 мм пластик | шт. | 2 | подрядчик
[18 empty] | Пластина настенная с соединителем для круглых воздуховодов D150 мм ПВХ | шт. | 2 | подрядчик
[18 empty] | Колено горизонтальное для плоских воздуховодов 60х204 мм 90 градусов ПВХ | шт. | 1 | подрядчик
[18 empty] | Крепление для плоских воздуховодов 60х204 мм ПВХ | шт. | 18 | подрядчик
[18 empty] | Соединитель для плоских воздуховодов 60х204 мм ПВХ | шт. | 10 | подрядчик
[18 empty] | Переходник для плоских-круглых воздуховодов 60х204 мм D125 мм ПВХ | шт. | 2 | подрядчик
[18 empty] | Воздуховод круглый Equation D125 мм 2 м | м пог | 2 | подрядчик
4 | Монтаж клапана обратного | шт | 1 |  |  |  | 1 |  |  |  |  | 0 | 1 |  |  |  |  | Обратный клапан вентиляционный EEV125 D125 мм ABS-пластик | шт. | 2 | подрядчик
5 | Установка вентилятора осевого | шт | 7 |  |  |  | 7 |  |  |  |  | 0 | 2 |  |  |  |  | Вентилятор осевой | шт. | 2 | подрядчик
6 | Установка решеток вентиляционных из ПВХ пластика | шт | 1 |  |  |  | 1 |  |  |  |  | 0 | 2 |  |  |  |  | Решётка вентиляционная круглая с фланцем D125 ПВХ цвет белый | шт. | 2 | подрядчик
Ремонт заполнений оконных проемов
1 | Герметизация швов примыкания оконных блоков к стенам | 1 м шва | 20 |  |  |  | 20 | [5 empty] | 20 |  |  |  |  | Пена монтажная | 1 баллон | 5 | подрядчик
2 | Ремонт оконных конструкций (регулировка, смазка и т.п.) | 1 окно | 10 |  |  |  | 10 | [5 empty] | 10 | [7 empty] | подрядчик
Прочие работы
1 | Монтаж кабеля ВВГ 3*1,5 в кабель-каналах | м.п. | 50,0 | [9 empty] | 50 |  |  |  |  | кабель ВВГ 3*1,5 кабель-канал ПВХ 20x16 | м.п. м.п. | 50,0 50,0 | подрядчик
2 | Монтаж кабеля ВВГ 3*1,5 в гофрированной трубе | м.п. | 150,0 | [9 empty] | 50 |  |  |  |  | кабель ВВГ 3*1,5 гофрированные пластиковые трубы Ø16мм | м.п. м.п. | 50,0 50,0 | подрядчик
3 | Затаривание мусора в мешки | т | 5 |  |  |  | 5 | [5 empty] | 2.5 | [7 empty] | подрядчик
4 | Погрузка строительного мусора вручную | т | 15 |  |  |  | 15 | [5 empty] | 2.5 | [7 empty] | подрядчик
5 | Вывоз строительного мусора на расстояние до 15 км | т | 15 |  |  |  | 15 | [5 empty] | 2.5 | [7 empty] | подрядчик
6 | Перенос мебели | компл. | 50 |  |  |  | 50 | [5 empty] | 50 | [7 empty] | подрядчик
МДС35 пр.1 т.1 п.3._Производство строительных и других работ в существующих зданиях и сооружениях в стесненных условиях: с наличием в зоне производства работ загромождающих предметов. Стесненность 1,35
( коэффициент доплат к стоимости работ согласно общих частей СНИП)
Начальник Тайшетского отделения ООО "Иркутскэнергосбыт"____________Е.М. Свинцова
И.о. начальника ОКСиКР ООО "Иркутскэнергосбыт"____________А.В. Тарков