## 1
УТВЕРЖДАЮ:
Главный инженер ООО "Иркутскэнергосбыт"
____________________О.Н. Герасименко
"____" ___________2023 г.
Дефектная ведомость №1 (ведомость объемов работ)
на ремонт помещений Черемховского отделения ООО "Иркутскэнергосбыт"
по адресу: Иркутская область, г. Черемхово, ул Ф. Патаки, 4А
| Наименование работ |  |  | Демонтируемый материал |  |  |  | Потребность в основных материалах |  |  |  | Помещение по плану
|  | Ед. изм | Кол-во | Наименование | Ед. изм. | Кол-во | Использование | Наименование | Ед. изм. | Кол-во | Поставщик
Цокольный этаж (1 этаж)
1 | Регулировка оконных блоков ПВХ | шт | 5 | [8 empty] | определить по результатам обследования
СУ в гараже
Демонтажные работы
2 | Демонтаж деревянного дверного блока | м2 | 1.4 | Дверной блок деревянный | м2 | 1.4 | Стр. мусор |  |  |  | Подрядчик | помещение 118
3 | Демонтаж стеновой плитки со стен (+ снаружи вокруг раковины) | м2 | 12.595 | Плитка стеновая | м2 | 12.595 | Стр. мусор |  |  |  | Подрядчик | помещение 118
4 | Демонтаж унитаза | шт | 1 | Унитаз | шт | 1 | Стр. мусор |  |  |  | Подрядчик | помещение 118
5 | Демонтаж смесителя | шт | 1 | Смеситель | шт | 1 | Стр. мусор |  |  |  | Подрядчик | помещение 118
6 | Демонтаж мойки металлической (снаружи) | шт | 1 | мойка металлическая | шт | 1 | Стр. мусор |  |  |  | Подрядчик | помещение 118
7 | Демонтаж плитки пола | м2 | 1.57 | Плитка напольная | м2 | 1.57 | Стр. мусор |  |  |  | Подрядчик | помещение 118
8 | Разборка ц/п стяжки толщ.30мм | м2 | 1.57 | Ц/п раствор | м3 | 0.0471 | Стр. мусор |  |  |  | Подрядчик | помещение 118
9 | Демонтаж светильника накладного | шт | 1 | Светильник настенный | шт | 1 | Стр. мусор |  |  |  | Подрядчик | помещение 118
10 | Демонтаж плинтуса потолочного | м | 4.3 | Плинтус потолочный | м | 4.3 | Стр. мусор |  |  |  | Подрядчик | помещение 118
11 | Демонтаж реечного потолка | м2 | 1.57 | Потолок реечный | м2 | 1.57 | Стр. мусор |  |  |  | Подрядчик | помещение 118
12 | Демонтаж выключателя | шт | 1 | Выключатель одноклавишный | шт | 1 | Стр. мусор |  |  |  | Подрядчик | помещение 118
Монтажные работы
13 | Ремонт штукатурки внутренних стен по камню и бетону, площадью отдельных мест: до 10 м2 толщиной слоя до 20 мм | м2 | 12.6 |  |  |  |  | Штукатурка цементная типа Bergauf Bau Putz Zement | т | 0.2 | Подрядчик | помещение 118
14 | Грунтование стен | м2 | 12.6 |  |  |  |  | Грунтовка глубокого проникновения для наружных и внутренних работ акриловая | кг | 1.3 | Подрядчик | помещение 118
15 | Монтаж плитки настенной (+ снаружи вокруг раковины) | м2 | 12.6 |  |  |  |  | Плитка настенная 200х400 | м2 | 12.6 | Подрядчик | помещение 118
16 | Устройство ц/п стяжки толщ.30мм | м2 | 1.57 |  |  |  |  | Ц/п раствор М100 | м3 | 0.0471 | Стр. мусор | помещение 118
17 | Грунтование пола | м2 | 1.57 |  |  |  |  | Грунтовка глубокого проникновения для наружных и внутренних работ акриловая | т | 0.11 | Подрядчик | помещение 118
18 | Монтаж плитки керамогранитной | м2 | 1.57 |  |  |  |  | Керамогранит 300х300 | м2 | 1.57 | Подрядчик | помещение 118
19 | Замена крана шарового 1/2 | шт | 3 | Кран шаровый 1/2 | шт | 3 | Стр. мусор | Кран шаровый 1/2 | шт | 3 | Подрядчик | помещение 118
20 | Установка унитаза | шт | 1 |  |  |  |  | Унитаз (компл) | шт | 1 | Подрядчик | помещение 118
[8 empty] | Гофра для унитаза | шт | 1 | Подрядчик
[8 empty] | Подводка гибкая для смесителей 50 см внутр. внурт. | шт | 1 | Подрядчик
[8 empty] | Крепление для унитаза | шт | 2 | Подрядчик
21 | Монтаж мойка | шт | 1 |  |  |  |  | Мойка навесная металлическая | шт | 1 | Подрядчик | помещение 118
[8 empty] | Сифон для раковины | шт | 1 | Подрядчик
[8 empty] | Подводка гибкая для смесителей 50 см | шт | 2 | Подрядчик
[8 empty] | Крепление для раковины | шт | 2 | Подрядчик
22 | Монтаж смесителя | шт | 1 |  |  |  |  | Смеситель | шт | 1 | Подрядчик | помещение 118
23 | Монтаж плинтуса потолочного | м | 4.3 |  |  |  |  | Плинтус потолочный | м | 4.3 | Подрядчик | помещение 118
24 | Монтаж реечного потолка | м2 | 1.57 |  |  |  |  | Потолок реечный | м2 | 1.57 | Подрядчик | помещение 118
25 | Прокладка кабеля в гофре | м | 2 |  |  |  |  | Кабель ВВГ 3*1,5 | м | 2 | Подрядчик | помещение 118
[8 empty] | Гофра 16 | м | 2 | Подрядчик
26 | Монтаж светильников точечных | шт | 2 |  |  |  |  | Светильник светодиодный встраиваемый | шт | 2 | Подрядчик | помещение 118
27 | Монтаж дверного блока алюминиевого | м2 | 1.4 |  |  |  |  | Блок дверной алюминиевый глухой | м2 | 1.4 | Подрядчик | помещение 118
28 | Ремонт штутукатурки откосов толщиной слоя до 20 мм | м2 | 0.49 |  |  |  |  | Штукатурка цементная типа Bergauf Bau Putz Zement | т | 0.008 | Подрядчик | помещение 118
29 | Монтаж выключателя одноклавишного | шт | 1 |  |  |  |  | Выключатель одноклавишный накладной белый | шт | 1 | Подрядчик | помещение 118
30 | Окраска ранее окрашенных поверхностей стен краской ПФ на 2 раза с частичной расчисткой старой краски 30%, грунтованием, шпатлеванием. | м2 | 154.4564 |  |  |  |  | Эмаль акриловая матовая | т | 0.037 | Подрядчик | помещение 115 (гараж), 117 (гараж).
[8 empty] | Шпаклевка для внутренних работ | т | 0.063 | Подрядчик
[8 empty] | Грунтовка глубокого проникновения для наружных и внутренних работ акриловая | т | 0.0159 | Подрядчик
31 | Окраска ранее окрашенных поверхностей стен краской ВД на 2 раза с частичной расчисткой старой краски 30%, грунтованием, шпатлеванием. | м2 | 92.6871 |  |  |  |  | Краска водоэмульсионная акриловая моющая | т | 0.028 | Подрядчик | помещение 115 (гараж), 117 (гараж).
[8 empty] | Шпаклевка для внутренних работ | т | 0.0059 | Подрядчик
[8 empty] | Грунтовка глубокого проникновения для наружных и внутренних работ акриловая | т | 0.0095 | Подрядчик
32 | Окраска ранее окрашенных поверхностей потолков краской ВД на 2 раза с частичной расчисткой старой краски 10%, грунтованием, шпатлеванием | м2 | 159.6181 |  |  |  |  | Краска водоэмульсионная акриловая моющая | т | 0.048 | Подрядчик | помещение 115 (гараж), 117 (гараж).
[8 empty] | Шпаклевка для внутренних работ | т | 0.009 | Подрядчик
[8 empty] | Грунтовка глубокого проникновения для наружных и внутренних работ акриловая | т | 0.016 | Подрядчик
33 | Покраска ранее окрашенных радиаторов отопления на 2 раза (1бат.-12секций, 16бат. -120секций). | м2 | 27.72 |  |  |  |  | Эмаль ПФ 115 | т | 0.0045 | Подрядчик | помещение 115 (гараж), 117 (гараж).
34 | Окраска ранее окрашенных труб отопления на 2 раза | м2 | 13.8631 |  |  |  |  | Эмаль ПФ 115 | т | 0.0022 | Подрядчик | помещение 115 (гараж), 117 (гараж).
СУ №2
Демонтажные работы
35 | Демонтаж плинтуса потолочного | м | 8.62 | Плинтус потолочный | м | 8.62 | Стр. мусор |  |  |  | Подрядчик | помещение 117
36 | Демонтаж реечного потолка и точечных светильников | м2 | 4.606 | Потолок реечный | м2 | 4.606 | Стр. мусор |  |  |  | Подрядчик | помещение 117
|  |  |  | Светильник точечный | шт | 6 | Стр. мусор |  |  |  | Подрядчик | помещение 117
Монтажные работы
37 | Монтаж плинтуса потолочного | м | 8.62 |  |  |  |  | Плинтус потолочный | м | 8.62 | Подрядчик | помещение 117
38 | Монтаж реечного потолка | м2 | 4.606 |  |  |  |  | Потолок реечный алюминиевый | м2 | 4.606 | Подрядчик | помещение 117
39 | Монтаж светильников точечных | шт | 6 |  |  |  |  | Светильник светодиодный встраиваемый | шт | 6 | Подрядчик | помещение 117
Запасной выход №1, №2
40 | Демонтаж дверных блоков металлических | м2 | 5.04 | Блок дверной металлический 800х2100 | м2 | 1.68 | Стр. мусор |  |  |  | Подрядчик | выход 1
|  |  |  | Блок дверной металлический 800х2100 | м2 | 1.68 | Стр. мусор |  |  |  | Подрядчик | выход 2
|  |  |  | Блок дверной металлический 800х2100 | м2 | 1.68 | Стр. мусор |  |  |  | Подрядчик | выход 2
41 | Монтаж дверных блоков металлических | шт | 3 |  |  |  |  | Блок дверной металлический утепленный 800х2000 глухой, с фурнитурой, замком, щеколдой | шт / м2 | 3 / 4,8 | Подрядчик | выход 1, выход 2 (2 двери)
42 | Ремонт штутукатурки откосов толщиной слоя до 20 мм | м2 | 2.295 |  |  |  |  | Штукатурка цементная типа Bergauf Bau Putz Zement | кг | 0.037 | Подрядчик | выход 1, выход 2 (2 двери)
43 | Сверление отверстий диам.10мм в металлической пластине толщ. 5 мм. | шт | 32
44 | Сверление отверстий диам.10мм в бетоне глубиной 100мм. | шт | 32
45 | Изготовление и монтаж перил и ограждений возле выхода №2 | кг | 92 |  |  |  |  | Лист стальной 150х150х5 мм (8 шт) | кг | 7 | Подрядчик | выход 2
[8 empty] | Болт анкерный забивной М10*97 с гайкой | шт | 32 | Подрядчик
[8 empty] | Труба профильная 40х40х3 | м / т | 14 / 0,047 | Подрядчик
[8 empty] | Труба профильная 40х20х3 | м / т | 16 / 0,038 | Подрядчик
46 | Окраска ранее неокрашенных металлических поверхностей ограждения на 2 раза | м2 | 0.08 |  |  |  |  | Грунт-эмаль РЖАВОСТОП серая | кг | 0,02 | Подрядчик
Установка поручня на лестнице 1 этажа (помещение 107)
47 | Установка поручней из нержавеющей стали | м | 6 |  |  |  |  | Стойка 1 м | шт | 6 | Подрядчик | помещение 107
[8 empty] | Перила | м | 6 | Подрядчик
[8 empty] | Держатель поручня регулируемый | шт | 6 | Подрядчик
[8 empty] | Заглушка (окончание поручня) | шт | 4 | Подрядчик
[8 empty] | Держатель стойки | шт | 6 | Подрядчик
[8 empty] | Накрывка держателя стойки | шт | 6 | Подрядчик
Помещение 103 (вход в фронт-офис)
48 | Замена элементов шарниров стеклянной входной группы | шт | 8 |  |  |  |  | Петля верхняя Фитинг фрамуги Петля нижняя Ось для нижней петли | шт шт шт шт | 2 2 2 2 | Подрядчик | помещение 103
2 этаж
Помещения 201, 203
Демонтажные работы
49 | Демонтаж точечных светильников | шт | 42 | Светильники точечные | шт | 42 | Стр. мусор |  |  |  | Подрядчик | помещение 201, 203
50 | Демонтаж натяжного потолка | м2 | 102.6106 | Полотно натяжного потолка | м2 | 102.6106 | Стр. мусор |  |  |  | Подрядчик | помещение 201, 203
51 | Демонтаж порогов алюминиевых | м | 6.3 | Порог алюминиевый | м | 6.3 | Стр. мусор |  |  |  | Подрядчик | помещение 203
52 | Демонтаж плинтусов ПВХ | м | 29.98 | Плинтус ПВХ | м | 29.98 | Стр. мусор |  |  |  | Подрядчик | помещение 203
Монтажные работы
53 | Монтаж плинтуса потолочного | м | 70.68 |  |  |  |  | Плинтус потолочный | м | 70.68 | Подрядчик | помещение 201, 203
54 | Устройство подвесного потолка типа "Армстронг" | м2 | 102.6106 |  |  |  |  | Потолок подвесной типа "Армстронг" в комплекте с подвесами и направляющими | м2 | 102.6106 | Подрядчик | помещение 201, 203
54 | Монтаж светильников в потолок "Армстронг" | шт | 28 |  |  |  |  | Светодиодный светильник типа ГЕНСВЕТ, ГСО-0472, гарантия ≥ 5 лет с установкой дополнительных подвесов | шт | 28 | Подрядчик | помещение 201 (12 шт), 203 (16 шт)
[8 empty] | Подвес для подвесного потолка | шт | 56
55 | Установка порогов алюминиевых | м | 12.4 |  |  |  |  | Порог одноуровневый (стык) 60х900 мм | шт | 14 | Подрядчик | помещение 203
56 | Установка плинтусов ПВХ | м | 29.98 |  |  |  |  | Плинтус ПВХ | м | 29.98 | Подрядчик | помещение 203
57 | Замена уплотнительных резинок в оконных блоках ПВХ (+очистка и смазка механизмов открывания) | м | 18 |  |  |  |  | Уплотнительные резинки | м | 18 | Подрядчик | помещение 206
58 | Замена ручек пластиковых для окон ПВХ | шт | 3 |  |  |  |  | Ручка пластиковая для окон ПХВ, белая | шт | 3 | Подрядчик | помещение 206
59 | Регулировка оконных блоков ПВХ | шт | 8 | [7 empty] | Подрядчик | помещение 206 - 3 шт прочие помещения - 5 шт определить по результатам обследования
60 | Резка трубы медной d22 мм | шт | 2
61 | Монтаж трубы медной d22 мм | м | 10 |  |  |  |  | Труба медная Ø 22 | м | 10 | Подрядчик | помещение 206
[8 empty] | Тройник 22х22х22 | шт | 2 | Подрядчик
[8 empty] | Отвод 90 медный d20 мм | шт | 4 | Подрядчик
[8 empty] | Муфта соединительная 22 | шт | 2 | Подрядчик
62 | Установка перехода медь/сталь D22/3/4 | шт | 2 |  |  |  |  | Переход медь/сталь D22/3/4 | шт | 2 | Подрядчик | помещение 206
63 | Установка крана американки | шт | 2 |  |  |  |  | Кран шаровый американка 3/4 | шт | 2 | Подрядчик | помещение 206
64 | Установка радиатора отопления | шт | 1 |  |  |  |  | Радиатор биметаллический (8 секций) | шт | 1 | Подрядчик | помещение 206
СУ 2 этаж
Демонтажные работы
65 | Демонтаж плинтуса потолочного | м | 22.9 | Плинтус потолочный | м | 22.9 | Стр. мусор |  |  |  | Подрядчик | помещение 207
66 | Демонтаж точечных светильников | шт | 6 | Светильники точечные | шт | 6 | Стр. мусор |  |  |  | Подрядчик | помещение 207
67 | Демонтаж реечного потолка. | м2 | 13.5 | Потолок реечный | м2 | 13.5 | Стр. мусор |  |  |  | Подрядчик | помещение 207
Монтажные работы
68 | Монтаж плинтуса потолочного | м | 22.9 |  |  |  |  | Плинтус потолочный | м | 22.9 | Подрядчик | помещение 207
69 | Монтаж реечного потолка | м2 | 13.5 |  |  |  |  | Потолок реечный алюминиевый | м2 | 13.5 | Подрядчик | помещение 207
70 | Монтаж светильников точечных | шт | 6 |  |  |  |  | Светильник светодиодный встраиваемый | шт | 6 | Подрядчик | помещение 207
3 этаж
СУ 3 этаж
Демонтажные работы
71 | Демонтаж плинтуса потолочного | м | 21.41 | Плинтус потолочный | м | 21.41 | Стр. мусор |  |  |  | Подрядчик | помещение 306
72 | Демонтаж точечных светильников | шт | 6 | Светильники точечные | шт | 6 | Стр. мусор |  |  |  | Подрядчик | помещение 306
73 | Демонтаж реечного потолка | м2 | 13.5 | Потолок реечный | м2 | 13.5 | Стр. мусор |  |  |  | Подрядчик | помещение 306
Монтажные работы
74 | Монтаж плинтуса потолочного | м | 21.41 |  |  |  |  | Плинтус потолочный | м | 21.41 | Подрядчик | помещение 306
75 | Монтаж реечного потолка | м2 | 13.5 |  |  |  |  | Потолок реечный алюминиевый | м2 | 13.5 | Подрядчик | помещение 306
76 | Монтаж светильников точечных | шт | 6 |  |  |  |  | Светильник светодиодный встраиваемый | шт | 6 | Подрядчик | помещение 306
Помещения 301, 302, 303
77 | Замена светильников 600*600 | шт | 8 | Светильник люминесцентный | шт | 8 | Стр. мусор | Светильник светодиодный 600х600 | шт | 8 | Подрядчик | помещения 301, 302, 303
78 | Замена ламп в светильниках точечных | шт | 12 | Лампа | шт | 12 | Стр. мусор | Лампа светодиодная | шт | 12 | Подрядчик | помещения 301, 302, 303
79 | Замена выключателя | шт | 1 | Выключатель двухклавишный | шт | 1 | Стр. мусор | Выключатель двухклавишный | шт | 1 | Подрядчик | помещения 301, 302, 303
помещение 305
80 | Замена уплотнительных резинок в оконных блоках ПВХ (+очистка и смазка механизмов открывания) | м | 13 |  |  |  |  | Уплотнительные резинки | м | 13 | Подрядчик | помещение 305
81 | Замена ручек пластиковых для окон ПВХ | шт | 2 |  |  |  |  | Ручка пластиковая для окон ПХВ, белая | шт | 2 | Подрядчик | помещение 305
82 | Герметизация горизонтальных и вертикальных стыков откосов и подоконника | м | 12 |  |  |  |  | Герметик полиуретановый | шт | 1 | Подрядчик | помещение 305
83 | Регулировка оконных блоков ПВХ | шт | 8 | [7 empty] | Подрядчик | определить по результатам обследования
4 этаж
84 | Регулировка оконных блоков ПВХ | шт | 8 | [7 empty] | Подрядчик | определить по результатам обследования
СУ 4 этаж
Демонтажные работы
85 | Демонтаж плинтуса потолочного | м | 17.58 | Плинтус потолочный | м | 17.58 | Стр. мусор |  |  |  | Подрядчик | помещение 407
86 | Демонтаж точечных светильников | шт | 6 | Светильники точечные | шт | 6 | Стр. мусор |  |  |  | Подрядчик | помещение 407
87 | Демонтаж реечного потолка | м2 | 11.5 | Потолок реечный | м2 | 11.5 | Стр. мусор |  |  |  | Подрядчик | помещение 407
88 | Демонтаж плитки напольной | м2 | 11.5 | Плитка напольная | м2 | 11.5 | Стр. мусор |  |  |  | Подрядчик | помещение 407
89 | Демонтаж ц/п стяжки толщ.30мм | м2 | 11.5 | Ц/п раствор М100 | м3 | 0.345 | Стр. мусор |  |  |  |  | помещение 407
Монтажные работы
90 | Монтаж плинтуса потолочного | м | 17.58 |  |  |  |  | Плинтус потолочный | м | 17.58 | Подрядчик | помещение 407
91 | Монтаж реечного потолка | м2 | 11.5 |  |  |  |  | Потолок реечный алюминиевый | м2 | 11.5 | Подрядчик | помещение 407
92 | Монтаж светильников точечных | шт | 6 |  |  |  |  | Светильник светодиодный встраиваемый | шт | 6 | Подрядчик | помещение 407
93 | Устройство ц/п стяжки толщ.30мм | м2 | 11.5 |  |  |  |  | Ц/п раствор М100 | м3 | 0.35 | Подрядчик | помещение 407
94 | Грунтование пола на 1 раз | м2 | 11.5 |  |  |  |  | Грунтовка глубокого проникновения для наружных и внутренних работ акриловая | кг | 0.8 | Подрядчик | помещение 407
95 | Монтаж плитки керамогранитной | м2 | 11.5 |  |  |  |  | Керамогранит 300х300 | м2 | 11.5 | Подрядчик | помещение 407
помещение 402
96 | Демонтаж дверного блока алюминиевого | м2 | 1.8873 | Блок дверной металлический 900х2100 | м2 | 1.89 | Стр. мусор |  |  |  | Подрядчик | помещение 402
97 | Снятие уголков ПВХ | м.п. | 5.2 | Уголок ПВХ 30х30 мм | м.п. | 5.2 | Стр. мусор |  |  |  | Подрядчик | помещение 402
98 | Демонтаж штукатурки откоса толщиной 20мм | м2 | 0.52 | Ц/п раствор М100 | м3 | 0.0104 | Стр. мусор |  |  |  | Подрядчик | помещение 402
99 | Монтаж дверного блока алюминиевого | м2 | 1.89 |  |  |  |  | Блок дверной алюминиевый 900х2100 с матовым остеклением, с фурнитурой, замком, щеколдой | м2 | 1.89 | Подрядчик | помещение 402
100 | Монтаж штукатурки откоса толщиной 20мм | м2 | 0.52 |  |  |  |  | Штукатурка цементная типа Bergauf Bau Putz Zement | кг | 8 | Подрядчик | помещение 402
101 | Грунтование откоса на 2 раза | м2 | 0.52 |  |  |  |  | Грунтовка глубокого проникновения для наружных и внутренних работ акриловая | кг | 0.1 | Подрядчик | помещение 402
102 | Шпатлевание откосов на 2 раза | м2 | 0.52 |  |  |  |  | Шпаклевка для внутренних работ | кг | 0.26 | Подрядчик | помещение 402
103 | Окраска водно-дисперсионными акриловыми составами улучшенная: по штукатурке откосов | м2 | 0.52 |  |  |  |  | ВД-АК моющая | кг | 0.16 | Подрядчик | помещение 402
104 | Установка уголка ПВХ | м.п. | 5.2 |  |  |  |  | Уголок ПВХ 30х30 белый | м.п. | 5.2 | Подрядчик | помещение 402
105 | Демонтаж дверного блока алюминиевого | м2 | 1.8873 | Блок дверной металлический 900х2100 | м2 | 1.89 | Стр. мусор |  |  |  | Подрядчик | помещение 409
106 | Снятие уголков ПВХ | м.п. | 5.2 | Уголок ПВХ 30х30 мм | м.п. | 5.2 | Стр. мусор |  |  |  | Подрядчик | помещение 409
107 | Демонтаж штукатурки откоса толщиной 20мм | м2 | 0.52 | Ц/п раствор М100 | м3 | 0.0104 | Стр. мусор |  |  |  | Подрядчик | помещение 409
108 | Монтаж дверного блока алюминиевого | м2 | 1.89 |  |  |  |  | Блок дверной алюминиевый 900х2100 с матовым остеклением, с фурнитурой, замком, щеколдой | м2 | 1.89 | Подрядчик | помещение 409
109 | Монтаж штукатурки откоса толщиной 20мм | м2 | 0.52 |  |  |  |  | Штукатурка цементная типа Bergauf Bau Putz Zement | кг | 8 | Подрядчик | помещение 409
110 | Грунтование откоса на 2 раза | м2 | 0.52 |  |  |  |  | Грунтовка глубокого проникновения для наружных и внутренних работ акриловая | кг | 0.1 | Подрядчик | помещение 409
111 | Шпатлевание откосов на 2 раза | м2 | 0.52 |  |  |  |  | Шпаклевка для внутренних работ | кг | 0.26 | Подрядчик | помещение 409
112 | Окраска водно-дисперсионными акриловыми составами улучшенная: по штукатурке откосов | м2 | 0.52 |  |  |  |  | ВД-АК моющая | кг | 0.16 | Подрядчик | помещение 409
113 | Установка уголка ПВХ | м.п. | 5.2 |  |  |  |  | Уголок ПВХ 30х30 белый | м.п. | 5.2 | Подрядчик | помещение 409
Прочие внутренние работы
Внутренняя окраска помещений
114 | Окраска ранее окрашенных поверхностей стен по обоям на 2 раза | м2 | 1735.17 |  |  |  |  | Краска водоэмульсионная акриловая | т | 0.52 | Подрядчик | все помещения
115 | Окраска ранее окрашенных поверхностей стен на 2 раза с частичной расчисткой старой краски 10%, грунтованием, шпатлеванием. | м2 | 463.39 |  |  |  |  | Краска водоэмульсионная акриловая | т | 0.29 | Подрядчик | ЛК 1, ЛК 2, коридор 2 и 3 этажа
[8 empty] | Шпаклевка для внутренних работ | т | 0.024 | Подрядчик
[8 empty] | Грунтовка глубокого проникновения для наружных и внутренних работ акриловая | т | 0.044 | Подрядчик
116 | Окраска ранее окрашенных поверхностей потолков краской ВД на 2 раза с частичной расчисткой старой краски 10%, грунтованием, шпатлеванием. | м2 | 145.9 |  |  |  |  | Краска водоэмульсионная акриловая | т | 0.044 | Подрядчик | ЛК 1, ЛК 2
[8 empty] | Шпаклевка для внутренних работ | т | 0.008 | Подрядчик
[8 empty] | Грунтовка глубокого проникновения для наружных и внутренних работ акриловая | т | 0.015 | Подрядчик
117 | Демонтаж дверных блоков деревянных | шт / м2 | 1 / 2,1 | Дверные блоки деревянные | шт / м2 | 1 / 2,1 | [5 empty] | помещение 112
118 | Установка двери противопожарной *необходимо привлечение специализированной организации, имеющей лицензию на установку противопожарных дверей | шт / м2 | 1 / 2,05 |  |  |  |  | Дверной блок противопожарный 1000х2050 | шт / м2 | 1 / 2,05 | Подрядчик | помещение 112
[8 empty] | Пена монтажная противопожарная | шт | 1 | Подрядчик | помещение 112
119 | Ремонт штукатурки откосов средней толщиной 20мм | м2 | 0.53 | Ц/п раствор | кг | по расценке | Стр. мусор | Штукатурка цементная типа Bergauf Bau Putz Zement | т | 0.009 | Подрядчик | помещение 112
120 | Грунтование откосов на 2 раза | м2 | 0.53 |  |  |  |  | Грунтовка глубокого проникновения для наружных и внутренних работ акриловая | кг | 0.11 | Подрядчик | помещение 112
121 | Шпатлевание откосов на 2 раза | м2 | 0.53 |  |  |  |  | Шпатлевка для наружных работ | кг | 0.2 | Подрядчик | помещение 112
122 | Окраска водно-дисперсионными акриловыми составами улучшенная: по штукатурке откосов | м2 | 0.53 |  |  |  |  | ВД-АК моющая | кг | 0.16 | Подрядчик | помещение 112
123 | Установка и снятие опалубки | м2 | 0.09 |  |  |  |  | Пиломатериал | м3 | 0.00018 | Подрядчик | Элеват.узел
124 | Оштукатуривание стен толщиной 30мм | м2 | 0.04 |  |  |  |  | Ц/п раствор М100 | кг | 0.64 | Подрядчик | Элеват.узел
125 | Устройство утепления стен толщиной 100 мм | м2 | 0.02 |  |  |  |  | Материалы теплоизоляционные типа "Изовер" | м3 | 0.002 | Подрядчик | Элеват.узел
126 | Окраска ранее окрашенных поверхностей стен краской ПФ на 2 раза с частичной расчисткой старой краски 50%, грунтованием, шпатлеванием. | м2 | 76.545 |  |  |  |  | Эмаль акриловая матовая | т | 0.017 | Подрядчик | помещения 109-113
[8 empty] | Шпаклевка для внутренних работ | т | 0.04 | Подрядчик
[8 empty] | Грунтовка глубокого проникновения для наружных и внутренних работ акриловая | т | 0.0079 | Подрядчик
127 | Окраска ранее окрашенных поверхностей стен краской ВД на 2 раза с частичной расчисткой старой краски 50%, грунтованием, шпатлеванием. | м2 | 86.265 |  |  |  |  | Краска водоэмульсионная акриловая | т | 0.026 | Подрядчик | помещения 109-113
[8 empty] | Шпаклевка для внутренних работ | т | 0.006 | Подрядчик
[8 empty] | Грунтовка глубокого проникновения для наружных и внутренних работ акриловая | т | 0.0089 | Подрядчик
128 | Окраска ранее окрашенных поверхностей потолков краской ВД на 2 раза с частичной расчисткой старой краски 30%, грунтованием, шпатлеванием | м2 | 51.6 |  |  |  |  | Краска водоэмульсионная акриловая | т | 0.05 | Подрядчик | помещения 109-113
[8 empty] | Шпаклевка для внутренних работ | т | 0.009 | Подрядчик
[8 empty] | Грунтовка глубокого проникновения для наружных и внутренних работ акриловая | т | 0.0053 | Подрядчик
129 | Установка вентиляционных решеток | шт | 11 |  |  |  |  | Вентиляционная решетка 250*300 | шт | 3 | Подрядчик | Отверстия в потолке из ГКЛ
[8 empty] | Вентиляционная решетка 150*150 | шт | 8 | Подрядчик
130 | Снятие старой краски со стен | м2 | 33.6 |  |  |  | Стр. мусор |  |  |  | Подрядчик | выход 2
131 | Ремонт штукатурки внутренних стен по камню и бетону, площадью отдельных мест: до 10 м2 толщиной слоя до 20 мм | м2 | 33.6 |  |  |  |  | Штукатурка цементная типа Bergauf Bau Putz Zement | т | 0.54 | Подрядчик | выход 2
132 | Грунтование стен на 2 раза | м2 | 33.6 |  |  |  |  | Грунтовка глубокого проникновения для наружных и внутренних работ акриловая | т | 0.0025 | Подрядчик | выход 2
133 | Шпатлевание стен на 1 раза | м2 | 33.6 |  |  |  |  | Шпатлевка для наружных работ | т | 0.02 | Подрядчик | выход 2
134 | Окраска поверхностей стен краской фасадной на 2 раза | м2 | 33.6 |  |  |  |  | Краска фасадная | т | 0.01 | Подрядчик | выход 2
135 | Снятие старой краски с потолка | м2 | 8 |  |  |  | Стр. мусор |  |  |  | Подрядчик | выход 2
136 | Грунтование потолка на 2 раза | м2 | 8 |  |  |  |  | Грунтовка глубокого проникновения для наружных и внутренних работ акриловая | кг | 0.7 | Подрядчик | выход 2
137 | Шпатлевание потолка на 1 раза | м2 | 8 |  |  |  |  | Шпатлевка для наружных работ | т | 0.005 | Подрядчик | выход 2
138 | Окраска поверхностей потолка краской фасадной на 2 раза | м2 | 8 |  |  |  |  | Краска фасадная | т | 0.002 | Подрядчик | выход 2
Прочие работы
139 | Перенос мебели | шт | [8 empty] | Подрядчик
140 | Очистка помещений от строительного мусора с затариванием в мешки | тн | [8 empty] | Подрядчик
141 | Погрузка строительного мусора в автосамосвалы и вывозка на расстояние до 15 км | тн | [8 empty] | Подрядчик
Производство ремонтных работ будет производиться при работающем персонале предприятия в существующем здании, освобожденном от оборудования и других предметов,
мешающих нормальному производству работ. Стесненность 1,35 ( коэффициент доплат к стоимости работ согласно общих частей СНИП)
Разработал
Начальник ОКСиКР ООО "Иркутскэнергосбыт"_____________Е.Л. Баженов