## ДВ
УТВЕРЖДАЮ:
Заместитель главного инженера ООО "Иркутскэнергосбыт"
____________________А.В. Ловцов
"____" ___________2024 г.
Ведомость объемов работ
на модернизацию структурированной кабельной системы (СКС) (инв. №ИЭС000363983) в помещениях Ангарского отделения ООО "Иркутскэнергосбыт"
по адресу: г. Ангарск, ул. Трудовые резервы, 34
| Наименование работ | Ед. изм | Кол-во | Демонтируемый материал |  |  |  | Потребность в основных материалах
|  |  |  | Наименование | Ед. изм. | Кол-во | Использование | Наименование | Ед. изм. | Кол-во | Поставщик
| Демонтаж, монтаж плитки потолочной | м2 | 67.2 | Плитка потолочная подвесного потолка | м2 | 67.2 | п/исп. | Плитка потолочная подвесного потолка | м2 | 67.2 | п/исп.
| Монтаж автоматов защитных | шт | 6 |  |  |  |  | Автомат защитный 25 | шт | 6 | Подрядчик
| Монтаж распределительного щитка на 6 модулей | шт | 3 |  |  |  |  | Распределительный щиток на 6 модулей | шт | 3 | Подрядчик
1 этаж
Помещение №14(РМ10,11,12,Р2)
1 | Демонтаж силовых розеток | шт | 3 | Механизм электрической розетки 2К+З,французкий стандарт (со штырьком),с защитными шторками,безвинтовые зажимы,белый,серия Mosaic,пр-во Legrand | шт | 3 | Мусор
2 | Демонтаж информационных розеток | шт | 2 | Модуль информационный RJ45,UTP,категория 5e,Dual IDC,контакты IDC 90 град.,белый,тип Keystone,пр-во Pcnet | шт | 2 | Мусор
3 | Прокладка кабеля UTP по строительным конструкциям | м | 320 |  |  |  |  | Кабель внутренней прокладки UTP 4 пары,Essential Nexans,Категория 5е | м | 320 | Подрядчик
[8 empty] | Дюбель-Хомут плоский 6х12мм | уп | 3 | Подрядчик
4 | Прокладка силовой сети в гофрированных трубках по строительным конструкциям | м | 120 |  |  |  |  | Кабель силовой ВВГ нг 3х 2,5 | м | 120 | Подрядчик
[8 empty] | Трубка гофрированная ПВХ Ø20 мм | м | 120 | Подрядчик
[8 empty] | Коробка разветвительная | шт | 10 | Подрядчик
5 | Прокладка силовой сети в к.каналах | м | 15 |  |  |  |  | Кабель силовой ВВГ нг 3х 2,5 | м | 15 | Подрядчик
6 | Прокладка кабеля UTP в к.каналах | м | 10 |  |  |  |  | Кабель внутренней прокладки UTP 4 пары,Essential Nexans,Категория 5е | м | 10 | Подрядчик
7 | Пробивка отверстий диаметром 30 мм в стенах кирпичных, толщиной до 640 мм | шт | 8 | [7 empty] | Подрядчик
8 | Монтаж силовых розеток скрытой проводки | шт | 6 |  |  |  |  | Розетка Schneider Electric ATLASDESIGN,скрытый монтаж,с заземлением,карбон | шт | 6 | Подрядчик
[8 empty] | Рамка 1 пост Schneider Electric ATLASDESIGN,карбон | шт | 2 | Подрядчик
[8 empty] | Коробка для ГКЛ ø68мм,глубина 45мм,на 1 пост,с винтами | шт | 6 | Подрядчик
9 | Монтаж информационных розеток скрытой проводки | шт | 3 |  |  |  |  | Розетка компьютерная 2xRJ45 Cat.5 Schneider Electric ATLASDESIGN,карбон | шт | 2 | Подрядчик
[8 empty] | Розетка компьютерная 1xRJ45 Cat.5 Schneider Electric ATLASDESIGN,карбон | шт | 1 | Подрядчик
[8 empty] | Рамка 3 поста Schneider Electric ATLASDESIGN,карбон | шт | 1 | Подрядчик
[8 empty] | Рамка 4 поста Schneider Electric ATLASDESIGN,карбон | шт | 1 | Подрядчик
[8 empty] | Коробка для ГКЛ ø68мм,глубина 45мм,на 1 пост,с винтами | шт | 3 | Подрядчик
| Монтаж силовых розеток открытой проводки | шт | 1 |  |  |  |  | Розетка Systeme Electric BLANCA, открытый монтаж,с заземлением, антрацит, BLNRA010116 | шт | 1 | Подрядчик
| Монтаж информационных розеток открытой проводки | шт | 1 |  |  |  |  | Розетка компьютерная RJ45 Systeme Electric BLANCA, открытый монтаж, антрацит, BLNIA045006 | шт | 1 | Подрядчик
| Монтаж пластиковых к.каналов 75х20 мм | м | 10 |  |  |  |  | Кабельный канал 75х20 с двумя перегородками, произв. SPL | м | 10 | Подрядчик
[8 empty] | Заглушка 75х20 | шт | 2 | Подрядчик
[8 empty] | Угол плоский 75х20мм | шт | 2 | Подрядчик
| Монтаж пластиковых к.каналов 20х10 мм черный | м | 6 |  |  |  |  | Кабель-канал 20х10 черный | м | 6 | Подрядчик
10 | Монтаж силовых розеток в к.канал | шт | 4 |  |  |  |  | Механизм электрической розетки 2К+З,французкий стандарт (со штырьком),с защитными шторками,безвинтовые зажимы,белый,серия Mosaic,пр-во Legrand | шт | 4 | Подрядчик
11 | Монтаж информационных розеток с разделкой кабеля (двухмодульные, одномодульные) в к.канал | шт | 4 |  |  |  |  | Модуль информационный RJ45,UTP,категория 5e,Dual IDC,контакты IDC 90 град.,белый,тип Keystone,пр-во Pcnet | шт | 4 | Подрядчик
[8 empty] | Суппорт с рамкой (45х45),модульный для к/к 75х20 | шт | 6 | Подрядчик
[8 empty] | Рамка для 2-х модулей RJ-45 или 12 типа Keystone, прямая, Mosaic 45х45 | шт | 2 | Подрядчик
Помещение №1(РМ17,18,19)
12 | Прокладка кабеля UTP по строительным конструкциям на провододержателях | м | 225 |  |  |  |  | Кабель внутренней прокладки UTP 4 пары,Essential Nexans,Категория 5е | м | 225 | Подрядчик
[8 empty] | Дюбель-Хомут плоский 6х12мм | уп | 3 | Подрядчик
13 | Прокладка силовой сети в гофрированных трубках по строительным конструкциям | м | 30 |  |  |  |  | Кабель силовой ВВГ нг 3х 2,5 | м | 30 | Подрядчик
[8 empty] | Трубка гофрированная ПВХ Ø20 мм | м | 30 | Подрядчик
[8 empty] | Коробка разветвительная | шт | 1 | Подрядчик
14 | Прокладка силовой сети в к.каналах | м | 7.5 |  |  |  |  | Кабель силовой ВВГ нг 3х 2,5 | м | 7.5 | Подрядчик
15 | Прокладка кабеля UTP в к.каналах | м | 15 |  |  |  |  | Кабель внутренней прокладки UTP 4 пары,Essential Nexans,Категория 5е | м | 15 | Подрядчик
16 | Монтаж силовых розеток в к.канал | шт | 6 |  |  |  |  | Механизм электрической розетки 2К+З,французкий стандарт (со штырьком),с защитными шторками,безвинтовые зажимы,белый,серия Mosaic,пр-во Legrand | шт | 6 | Подрядчик
17 | Монтаж информационных розеток с разделкой кабеля (двухмодульные, одномодульные) | шт | 6 |  |  |  |  | Модуль информационный RJ45,UTP,категория 5e,Dual IDC,контакты IDC 90 град.,белый,тип Keystone,пр-во Pcnet | шт | 6 | Подрядчик
18 | Монтаж пластиковых к.каналов 75х20 мм | м | 7.5 |  |  |  |  | Кабельный канал 75х20 с двумя перегородками, произв. SPL | м | 7.5 | Подрядчик
[8 empty] | Заглушка 75х20 | шт | 3 | Подрядчик
[8 empty] | Суппорт с рамкой (45х45), модульный для к/к 75х20 | шт | 9 | Подрядчик
[8 empty] | Рамка для 2-х модулей RJ-45 или 12 типа Keystone, прямая, Mosaic 45х45 | шт | 3 | Подрядчик
| Сверление отверстий в кирпичной стене толщ.250мм диам.30мм | шт | 2
| Сверление отверстий в кирпичной стене толщ 640мм диам.30мм | шт | 4
Помещение №2(РМ14)
19 | Прокладка кабеля UTP строительным конструкциям | м | 67 |  |  |  |  | Кабель внутренней прокладки UTP 4 пары,Essential Nexans,Категория 5е | м | 67 | Подрядчик
[8 empty] | Дюбель-Хомут плоский 6х12мм | уп | 1 | Подрядчик
20 | Прокладка силовой сети в гофрированных трубках по строительным конструкциям | м | 36 |  |  |  |  | Кабель силовой ВВГ нг 3х 2,5 | м | 36 | Подрядчик
[8 empty] | Трубка гофрированная ПВХ Ø20 мм | м | 36 | Подрядчик
[8 empty] | Коробка разветвительная | шт | 1 | Подрядчик
21 | Прокладка силовой сети в к.каналах | м | 2.5 |  |  |  |  | Кабель силовой ВВГ нг 3х 2,5 | м | 2.5 | Подрядчик
22 | Прокладка кабеля UTP в к.каналах | м | 5 |  |  |  |  | Кабель внутренней прокладки UTP 4 пары,Essential Nexans,Категория 5е | м | 5 | Подрядчик
23 | Монтаж пластиковых к.каналов 75х20 мм | м | 2.5 |  |  |  |  | Кабельный канал 75х20 с двумя перегородками, произв. SPL | м | 2.5 | Подрядчик
[8 empty] | Заглушка 75х20 | шт | 1 | Подрядчик
[8 empty] | Суппорт с рамкой (45х45), модульный для к/к 75х20 | шт | 3 | Подрядчик
[8 empty] | Рамка для 2-х модулей RJ-45 или 12 типа Keystone, прямая, Mosaic 45х45 | шт | 1 | Подрядчик
24 | Монтаж силовых розеток в к.канал | шт | 2 |  |  |  |  | Механизм электрической розетки 2К+З,французкий стандарт (со штырьком),с защитными шторками,безвинтовые зажимы,белый,серия Mosaic,пр-во Legrand | шт | 2 | Подрядчик
25 | Монтаж информационных розеток с разделкой кабеля (двухмодульные, одномодульные) | шт | 2 |  |  |  |  | Модуль информационный RJ45,UTP,категория 5e,Dual IDC,контакты IDC 90 град.,белый,тип Keystone,пр-во Pcnet | шт | 2 | Подрядчик
Помещение №22(РМ7)
50 | Прокладка кабеля UTP по строительным конструкциям | м | 63 |  |  |  |  | Кабель внутренней прокладки UTP 4 пары,Essential Nexans,Категория 5е | м | 63 | Подрядчик
[8 empty] | Дюбель-Хомут плоский 6х12мм | уп | 1 | Подрядчик
51 | Прокладка силовой сети в гофрированных трубках по строительным конструкциям | м | 12 |  |  |  |  | Кабель силовой ВВГ нг 3х 2,5 | м | 12 | Подрядчик
[8 empty] | Трубка гофрированная ПВХ Ø20 мм | м | 10 | Подрядчик
52 | Монтаж силовых розеток в к.канал | шт | 2 |  |  |  |  | Механизм электрической розетки 2К+З,французкий стандарт (со штырьком),с защитными шторками,безвинтовые зажимы,белый,серия Mosaic,пр-во Legrand | шт | 2 | Подрядчик
53 | Монтаж информационных розеток с разделкой кабеля (двухмодульные, одномодульные) | шт | 2 |  |  |  |  | Модуль информационный RJ45,UTP,категория 5e,Dual IDC,контакты IDC 90 град.,белый,тип Keystone,пр-во Pcnet | шт | 2 | Подрядчик
54 | Монтаж пластиковых к.каналов 75х20 мм | м | 2.5 |  |  |  |  | Кабельный канал 75х20 с двумя перегородками, произв. SPL | м | 2.5 | Подрядчик
[8 empty] | Заглушка 75х20 | шт | 1 | Подрядчик
[8 empty] | Суппорт с рамкой (45х45), модульный для к/к 75х20 | шт | 3 | Подрядчик
[8 empty] | Рамка для 2-х модулей RJ-45 или 12 типа Keystone, прямая, Mosaic 45х45 | шт | 1 | Подрядчик
55 | Прокладка силовой сети в к.каналах | м | 2.5 |  |  |  |  | Кабель силовой ВВГ нг 3х 2,5 | м | 2.5 | Подрядчик
56 | Прокладка кабеля UTP в к.каналах | м | 5 |  |  |  |  | Кабель внутренней прокладки UTP 4 пары,Essential Nexans,Категория 5е | м | 5 | Подрядчик
Помещение №16(РМ8,9)
57 | Прокладка кабеля UTP по строительным конструкциям на провододержателях | м | 143 |  |  |  |  | Кабель внутренней прокладки UTP 4 пары,Essential Nexans,Категория 5е | м | 143 | Подрядчик
[8 empty] | Дюбель-Хомут плоский 6х12мм | уп | 1 | Подрядчик
58 | Прокладка силовой сети в гофрированных трубках по строительным конструкциям | м | 36 |  |  |  |  | Кабель силовой ВВГ нг 3х 2,5 | м | 36 | Подрядчик
[8 empty] | Трубка гофрированная ПВХ Ø20 мм | м | 36 | Подрядчик
59 | Прокладка силовой сети в к.каналах | м | 5 |  |  |  |  | Кабель силовой ВВГ нг 3х 2,5 | м | 5 | Подрядчик
60 | Прокладка кабеля UTP в к.каналах | м | 10 |  |  |  |  | Кабель внутренней прокладки UTP 4 пары,Essential Nexans,Категория 5е | м | 10 | Подрядчик
61 | Монтаж силовых розеток в к.канал | шт | 4 |  |  |  |  | Механизм электрической розетки 2К+З,французкий стандарт (со штырьком),с защитными шторками,безвинтовые зажимы,белый,серия Mosaic,пр-во Legrand | шт | 4 | Подрядчик
62 | Монтаж информационных розеток с разделкой кабеля (двухмодульные, одномодульные) в к.канал | шт | 4 |  |  |  |  | Модуль информационный RJ45,UTP,категория 5e,Dual IDC,контакты IDC 90 град.,белый,тип Keystone,пр-во Pcnet | шт | 4 | Подрядчик
63 | Монтаж пластиковых к.каналов 75х20 мм | м | 5 |  |  |  |  | Кабельный канал 75х20 с двумя перегородками, произв. SPL | м | 5 | Подрядчик
[8 empty] | Заглушка 75х20 | шт | 2 | Подрядчик
[8 empty] | Суппорт с рамкой (45х45),модульный для к/к 75х20 | шт | 6 | Подрядчик
[8 empty] | Рамка для 2-х модулей RJ-45 или 12 типа Keystone, прямая, Mosaic 45х45 | шт | 2 | Подрядчик
| Сверление отверстий в кирпичной стене толщ 640мм диам.30мм | шт | 2
Помещение №15(РМ13,15,16,Р3,Р4,Р5,Р7)
64 | Прокладка кабеля UTP по строительным конструкциям на провододержателях | м | 482 |  |  |  |  | Кабель внутренней прокладки UTP 4 пары,Essential Nexans,Категория 5е | м | 482 | Подрядчик
[8 empty] | Дюбель-Хомут плоский 6х12мм | уп | 7 | Подрядчик
65 | Прокладка силовой сети в гофрированных трубках по строительным конструкциям | м | 120 |  |  |  |  | Кабель силовой ВВГ нг 3х 2,5 | м | 120 | Подрядчик
[8 empty] | Трубка гофрированная ПВХ Ø20 мм | м | 120 | Подрядчик
66 | Прокладка силовой сети в к.каналах | м | 10 |  |  |  |  | Кабель силовой ВВГ нг 3х 2,5 | м | 10 | Подрядчик
67 | Прокладка кабеля UTP в к.каналах | м | 30 |  |  |  |  | Кабель внутренней прокладки UTP 4 пары,Essential Nexans,Категория 5е | м | 30 | Подрядчик
68 | Монтаж силовых розеток в к.канале | шт | 6 |  |  |  |  | Механизм электрической розетки 2К+З,французкий стандарт (со штырьком),с защитными шторками,безвинтовые зажимы,белый,серия Mosaic,пр-во Legrand | шт | 6 | Подрядчик
[8 empty] | Суппорт с рамкой (45х45),модульный для к/к 75х20 | шт | 10 | Подрядчик
[8 empty] | Коробка разветвительная | шт | 4 | Подрядчик
69 | Монтаж информационных розеток с разделкой кабеля (двухмодульные, одномодульные) в к.канал | шт | 8 |  |  |  |  | Модуль информационный RJ45,UTP,категория 5e,Dual IDC,контакты IDC 90 град.,белый,тип Keystone,пр-во Pcnet | шт | 8 | Подрядчик
[8 empty] | Рамка для 2-х модулей RJ-45 или 12 типа Keystone, прямая, Mosaic 45х45 | шт | 4 | Подрядчик
70 | Монтаж силовых розеток скрытой проводки | шт | 5 |  |  |  |  | Розетка Schneider Electric ATLASDESIGN,скрытый монтаж,с заземлением,карбон | шт | 5 | Подрядчик
[8 empty] | Коробка для ГКЛ ø68мм,глубина 45мм,на 1 пост,с винтами,пр-во Schneider Electric | шт | 5 | Подрядчик
71 | Монтаж информационных розеток с разделкой кабеля (двухмодульные, одномодульные) скрытой проводки | шт | 3 |  |  |  |  | Розетка компьютерная 1xRJ45 Cat.5 Schneider Electric ATLASDESIGN, карбон | шт | 2 | Подрядчик
[8 empty] | Розетка компьютерная 2xRJ45 Cat.5 Schneider Electric ATLASDESIGN,карбон | шт | 1 | Подрядчик
[8 empty] | Коробка для ГКЛ ø68мм,глубина 45мм,на 1 пост,с винтами,пр-во Schneider Electric | шт | 3 | Подрядчик
[8 empty] | Рамка 1 пост Schneider Electric ATLASDESIGN, карбон | шт | 2 | Подрядчик
[8 empty] | Рамка 2 поста Schneider Electric ATLASDESIGN,карбон | шт | 3 | Подрядчик
72 | Прокладка кабеля UTP в гофрированных трубках по строительным конструкциям, в бороздах по полу | м | 33 |  |  |  |  | Кабель внутренней прокладки UTP 4 пары,Essential Nexans,Категория 5е | м | 33 | Подрядчик
73 | Прокладка силовой сети в гофрированных трубках по строительным конструкциям, в бороздах по полу Ø20 | м | 10 |  |  |  |  | Кабель силовой ВВГ нг 3х 2,5 | м | 10 | Подрядчик
74 | Монтаж пластиковых к.каналов 75х20 мм | м | 5 |  |  |  |  | Кабельный канал 75х20 с двумя перегородками, произв. SPL | м | 5 | Подрядчик
[8 empty] | Угол внутренний | шт | 1 | Подрядчик
[8 empty] | Заглушка 75х20 | шт | 1 | Подрядчик
| Сверление отверстий в кирпичной стене толщ 640мм диам.30мм | шт | 8
2 этаж
Помещение №11(РМ20,21)
75 | Демонтаж информационных розеток | шт | 2 | Модуль информационный RJ45,UTP,категория 5e,Dual IDC,контакты IDC 90 град.,белый,тип Keystone,пр-во Pcnet | шт | 2 | Мусор
76 | Прокладка кабеля UTP по строительным конструкциям | м | 176 |  |  |  |  | Кабель внутренней прокладки UTP 4 пары,Essential Nexans,Категория 5е | м | 176 | Подрядчик
[8 empty] | Дюбель-Хомут плоский 6х12мм | уп | 2 | Подрядчик
77 | Прокладка силовой сети в гофрированных трубках по строительным конструкциям | м | 35 |  |  |  |  | Кабель силовой ВВГ нг 3х 2,5 | м | 35 | Подрядчик
[8 empty] | Трубка гофрированная ПВХ Ø20 мм | м | 35 | Подрядчик
78 | Прокладка силовой сети в к.каналах | м | 5 |  |  |  |  | Кабель силовой ВВГ нг 3х 2,5 | м | 5 | Подрядчик
79 | Прокладка кабеля UTP в к.каналах | м | 10 |  |  |  |  | Кабель внутренней прокладки UTP 4 пары,Essential Nexans,Категория 5е | м | 10 | Подрядчик
80 | Монтаж силовых розеток в к.канал | шт | 4 |  |  |  |  | Механизм электрической розетки 2К+З,французкий стандарт (со штырьком),с защитными шторками,безвинтовые зажимы,белый,серия Mosaic,пр-во Legrand | шт | 4 | Подрядчик
[8 empty] | Коробка разветвительная | шт | 1 | Подрядчик
81 | Монтаж информационных розеток с разделкой кабеля (двухмодульные, одномодульные) | шт | 4 |  |  |  |  | Модуль информационный RJ45,UTP,категория 5e,Dual IDC,контакты IDC 90 град.,белый,тип Keystone,пр-во Pcnet | шт | 4 | Подрядчик
82 | Монтаж пластиковых к.каналов 75х20 мм | м | 5 |  |  |  |  | Кабельный канал 75х20 с двумя перегородками, произв. SPL | м | 5 | Подрядчик
[8 empty] | Заглушка 75х20 | шт | 2 | Подрядчик
[8 empty] | Суппорт с рамкой (45х45), модульный для к/к 75х20 | шт | 6 | Подрядчик
[8 empty] | Рамка для 2-х модулей RJ-45 или 12 типа Keystone, прямая, Mosaic 45х45 | шт | 2 | Подрядчик
| Сверление отверстий в кирпичной стене толщ.250мм диам.30мм | шт | 2
| Сверление отверстий в кирпичной стене толщ 640мм диам.30мм | шт | 4
Помещение №1(РМ22)
83 | Прокладка кабеля UTP по строительным конструкциям на провододержателях | м | 68 |  |  |  |  | Кабель внутренней прокладки UTP 4 пары,Essential Nexans,Категория 5е | м | 68 | Подрядчик
[8 empty] | Дюбель-Хомут плоский 6х12мм | уп | 1 | Подрядчик
86 | Прокладка кабеля UTP в к.каналах | м | 5 |  |  |  |  | Кабель внутренней прокладки UTP 4 пары,Essential Nexans,Категория 5е | м | 5 | Подрядчик
88 | Монтаж информационных розеток с разделкой кабеля (двухмодульные, одномодульные) | шт | 2 |  |  |  |  | Модуль информационный RJ45,UTP,категория 5e,Dual IDC,контакты IDC 90 град.,белый,тип Keystone,пр-во Pcnet | шт | 2 | Подрядчик
89 | Монтаж пластиковых к.каналов 75х20 мм | м | 2.5 |  |  |  |  | Кабельный канал 75х20 с двумя перегородками, произв. SPL | м | 2.5 | Подрядчик
[8 empty] | Заглушка 75х20 | шт | 1 | Подрядчик
[8 empty] | Суппорт с рамкой (45х45), модульный для к/к 75х20 | шт | 3 | Подрядчик
[8 empty] | Рамка для 2-х модулей RJ-45 или 12 типа Keystone, прямая, Mosaic 45х45 | шт | 1 | Подрядчик
| Сверление отверстий в кирпичной стене толщ 640мм диам.30мм | шт | 2
| Сверление отверстий в кирпичной стене толщ.120мм диам.30мм | шт | 1
Помещение №6(РМ24-РМ29,П2)
90 | Прокладка кабеля UTP по строительным конструкциям на провододержателях | м | 444 |  |  |  |  | Кабель внутренней прокладки UTP 4 пары,Essential Nexans,Категория 5е | м | 444 | Подрядчик
[8 empty] | Дюбель-Хомут плоский 6х12мм | уп | 6 | Подрядчик
91 | Прокладка силовой сети в гофрированных трубках по строительным конструкциям | м | 95 |  |  |  |  | Кабель силовой ВВГ нг 3х 2,5 | м | 95 | Подрядчик
[8 empty] | Трубка гофрированная ПВХ Ø20 мм | м | 76 | Подрядчик
[8 empty] | Коробка разветвительная | шт | 7 | Подрядчик
92 | Прокладка силовой сети в к.каналах | м | 19 |  |  |  |  | Кабель силовой ВВГ нг 3х 2,5 | м | 19 | Подрядчик
93 | Прокладка кабеля UTP в к.каналах | м | 38 |  |  |  |  | Кабель внутренней прокладки UTP 4 пары,Essential Nexans,Категория 5е | м | 38 | Подрядчик
94 | Монтаж силовых розеток в к.канал | шт | 13 |  |  |  |  | Механизм электрической розетки 2К+З,французкий стандарт (со штырьком),с защитными шторками,безвинтовые зажимы,белый,серия Mosaic,пр-во Legrand | шт | 13 | Подрядчик
95 | Монтаж информационных розеток с разделкой кабеля (двухмодульные, одномодульные) | шт | 13 |  |  |  |  | Модуль информационный RJ45,UTP,категория 5e,Dual IDC,контакты IDC 90 град.,белый,тип Keystone,пр-во Pcnet | шт | 13 | Подрядчик
96 | Монтаж пластиковых к.каналов 75х20 мм | м | 19 |  |  |  |  | Кабельный канал 75х20 с двумя перегородками, произв. SPL | м | 19 | Подрядчик
[8 empty] | Заглушка 75х20 | шт | 8 | Подрядчик
[8 empty] | Суппорт с рамкой (45х45), модульный для к/к 75х20 | шт | 18 | Подрядчик
[8 empty] | Рамка для 2-х модулей RJ-45 или 12 типа Keystone, прямая, Mosaic 45х45 | шт | 6 | Подрядчик
[8 empty] | Рамка 1/2 поста для модуля RJ-45 или 12 типа Keystone, прямая, со шторкой, Mosaic 22,5х45мм | шт | 1 | Подрядчик
[8 empty] | Угол плоский переменный 75х20мм | шт | 1 | Подрядчик
| Сверление отверстий в кирпичной стене толщ.640мм диам.30мм | шт | 4
Помещение №5 (серверная комната)
97 | Монтаж оборудования в коммутационном шкафу | шт | 1 |  |  |  |  | Патч панель на 24 порта | шт | 2 | Подрядчик
[8 empty] | Организатор горизонтальный 19" 1U черный с пластиковыми кольцами и крышкой,пр-во PCNet | шт | 2 | Подрядчик
[8 empty] | Патч-корд UTP,Категория 5е,1 метр серый | шт | 27 | Подрядчик
[8 empty] | Патч-корд UTP,Категория 5е,3 метра серый | шт | 27 | Подрядчик
[8 empty] | Маршрутизатор Cisco 921 | шт | 1 | Заказчик
[8 empty] | Коммутатор Cisco 3550-23 | шт | 1 | Заказчик
[8 empty] | Комплект монтажный № 2 (винт,шайба,гайка с защелкой) для крепления 19" оборудования (уп. 25 шт.),пр-во ЦМО | шт | 1 | Подрядчик
[8 empty] | Блок силовых розеток 19",1U,шнур 1,8м,с выключателем,8 розеток Schuko,16А | шт | 1 | Подрядчик
98 | Сетевой фильтр | шт | 23 |  |  |  |  | Сетевой фильтр Pilot m-MAX,4 розетки,с/з,15А / 3300 Вт.,3 м | шт | 23 | Подрядчик
99 | Кроссировка концов кабеля UTP в коммутационном шкафу на патч-панели, маркировка розеток на рабочих местах и портов на патч-панелях | шт | 50 | [7 empty] | Подрядчик
100 | Тестирование линии | шт | 50 | [7 empty] | Подрядчик
101 | Составление отчета по измерениям сопротивления изоляции электроустановок | отчет | 1 | [7 empty] | Подрядчик
102 | Протокол тестирования линков | отчет | 1 | [7 empty] | Подрядчик
3 этаж
Помещение №7(РМ23)
103 | Прокладка кабеля UTP по строительным конструкциям на провододержателях | м | 38 |  |  |  |  | Кабель внутренней прокладки UTP 4 пары,Essential Nexans,Категория 5е | м | 38 | Подрядчик
[8 empty] | Дюбель-Хомут плоский 6х12мм | уп | 1 | Подрядчик
104 | Прокладка силовой сети в гофрированных трубках по строительным конструкциям | м | 16 |  |  |  |  | Кабель силовой ВВГ нг 3х 2,5 | м | 16 | Подрядчик
[8 empty] | Трубка гофрированная ПВХ Ø20 мм | м | 16 | Подрядчик
105 | Прокладка силовой сети в к.каналах | м | 2.5 |  |  |  |  | Кабель силовой ВВГ нг 3х 2,5 | м | 2.5 | Подрядчик
99 | Прокладка кабеля UTP в к.каналах | м | 5 |  |  |  |  | Кабель внутренней прокладки UTP 4 пары,Essential Nexans,Категория 5е | м | 5 | Подрядчик
100 | Монтаж силовых розеток в к.канал | шт | 2 |  |  |  |  | Механизм электрической розетки 2К+З,французкий стандарт (со штырьком),с защитными шторками,безвинтовые зажимы,белый,серия Mosaic,пр-во Legrand | шт | 2 | Подрядчик
101 | Монтаж информационных розеток с разделкой кабеля (двухмодульные, одномодульные) | шт | 2 |  |  |  |  | Модуль информационный RJ45,UTP,категория 5e,Dual IDC,контакты IDC 90 град.,белый,тип Keystone,пр-во Pcnet | шт | 2 | Подрядчик
102 | Монтаж пластиковых к.каналов 75х20 мм | м | 2.5 |  |  |  |  | Кабельный канал 75х20 с двумя перегородками, произв. SPL | м | 2.5 | Подрядчик
[8 empty] | Заглушка 75х20 | шт | 1 | Подрядчик
[8 empty] | Суппорт с рамкой (45х45), модульный для к/к 75х20 | шт | 3 | Подрядчик
[8 empty] | Рамка белая 3 поста,пр-во Legrand | шт | 1 | Подрядчик
| Сверление отверстий в кирпичной стене толщ.250мм диам.30мм | шт | 2
Примечания:
1. | Подрядчиком должна быть обеспечена доставка строительного мусора на полигон твердых бытовых отходах.
2. | Плата за негативное воздействие на окружающую среду является обязанностью Подрядчика.
3. | Производство монтажных работ будет производиться при работающем персонале предприятия в существующем здании, с наличием оборудования и других предметов,
мешающих нормальному производству работ. Стесненность 1,35 ( коэффициент доплат к стоимости работ согласно общих частей СНИП)
[7 empty] | Начальник Ангарского отделения: |  | Н.Ю. Медведенко
[7 empty] | Начальник ОКС и КР : |  | Е.Л. Баженов

## Работа
Сумма по столбцу Кол-во |  | Ед. изм |  | Сумма по столбцу Кол-во_3 | Ед. изм._2
Наименование работ | Помещение | м | шт | Материалы | м | шт
Демонтаж информационных розеток | Помещение №14(РМ10,11,12,Р2) |  | 2 | Заглушка 75х20 |  | 11
| Помещение №22(РМ7) |  | 8 | Кабель внутренней прокладки UTP 4 пары,Essential Nexans,Категория 5е | 1278
Демонтаж силовых розеток | Помещение №14(РМ10,11,12,Р2) |  | 3 | Кабель силовой ВВГ нг 3х 2,5 | 323.5
| Помещение №22(РМ7) |  | 12 | Кабельный канал 75х20 с двумя перегородками, произв. SPL | 25
Монтаж информационных розеток с разделкой кабеля (двухмодульные, одномодульные) | Помещение №1(РМ17,18,19) |  | 6 | Коробка для ГКЛ ø68мм,глубина 45мм,на 1 пост,с винтами |  | 4
| Помещение №2(РМ14) |  | 2 | Коробка для ГКЛ ø68мм,глубина 45мм,на 1 пост,с винтами,пр-во Schneider Electric |  | 8
| Помещение №22(РМ7) |  | 2 | Коробка разветвительная |  | 61
Монтаж информационных розеток с разделкой кабеля (двухмодульные, одномодульные) в к.канал | Помещение №15(РМ13,15,16,Р3,Р4,Р5,Р7) |  | 4 | Механизм электрической розетки 2К+З,французкий стандарт (со штырьком),с защитными шторками,безвинтовые зажимы,белый,серия Mosaic,пр-во Legrand |  | 24
| Помещение №16(РМ8,9) |  | 4 | Модуль информационный RJ45,UTP,категория 5e,Dual IDC,контакты IDC 90 град.,белый,тип Keystone,пр-во Pcnet |  | 22
Монтаж информационных розеток с разделкой кабеля (двухмодульные, одномодульные) скрытой проводки | Помещение №15(РМ13,15,16,Р3,Р4,Р5,Р7) |  | 3 | Рамка 1 пост Schneider Electric ATLASDESIGN,карбон |  | 3
Монтаж пластиковых к.каналов 75х20 мм | Помещение №1(РМ17,18,19) | 7.5 |  | Рамка 1 пост Schneider Electric ATLASDESIGN, карбон |  | 2
| Помещение №15(РМ13,15,16,Р3,Р4,Р5,Р7) | 5 |  | Рамка 2 поста Schneider Electric ATLASDESIGN,карбон |  | 3
| Помещение №16(РМ8,9) | 5 |  | Рамка 3 поста Schneider Electric ATLASDESIGN,карбон |  | 1
| Помещение №2(РМ14) | 5 |  | Рамка белая 1 пост,пр-во Legrand |  | 2
| Помещение №22(РМ7) | 2.5 |  | Рамка белая 3 поста,пр-во Legrand |  | 12
Монтаж силовых розеток в к.канал | Помещение №14(РМ10,11,12,Р2) |  | 12 | Розетка Schneider Electric ATLASDESIGN,скрытый монтаж,с заземлением,карбон |  | 8
Монтаж силовых розеток в к.канале | Помещение №15(РМ13,15,16,Р3,Р4,Р5,Р7) |  | 6 | Розетка компьютерная 2xRJ45 Cat.5 Schneider Electric ATLASDESIGN,карбон |  | 2
Монтаж силовых розеток скрытой проводки | Помещение №15(РМ13,15,16,Р3,Р4,Р5,Р7) |  | 4 | Розетка компьютерная 1xRJ45 Cat.5 Schneider Electric ATLASDESIGN, карбон |  | 2
Монтаж силовых розеток в к.канал | Помещение №1(РМ17,18,19) |  | 6 | Суппорт с рамкой (45х45), модульный для к/к 75х20 |  | 18
| Помещение №16(РМ8,9) |  | 4 | Суппорт с рамкой (45х45),модульный для к/к 75х20 |  | 20
| Помещение №2(РМ14) |  | 2 | Трубка гофрированная ПВХ Ø20 мм | 831
| Помещение №22(РМ7) |  | 2
Пробивка отверстий диаметром 200 мм в стенах бетонных, толщиной до 200 мм | Помещение №14(РМ10,11,12,Р2) |  | 4
Прокладка кабеля UTP в гофрированных трубках по строительным конструкциям | Помещение №1(РМ17,18,19) | 225
| Помещение №14(РМ10,11,12,Р2) | 190
| Помещение №15(РМ13,15,16,Р3,Р4,Р5,Р7) | 482
| Помещение №16(РМ8,9) | 143
| Помещение №2(РМ14) | 67
| Помещение №22(РМ7) | 63
Прокладка кабеля UTP в гофрированных трубках по строительным конструкциям, в бороздах по полу | Помещение №15(РМ13,15,16,Р3,Р4,Р5,Р7) | 33
Прокладка кабеля UTP в к.каналах | Помещение №1(РМ17,18,19) | 15
| Помещение №14(РМ10,11,12,Р2) | 10
| Помещение №15(РМ13,15,16,Р3,Р4,Р5,Р7) | 30
| Помещение №16(РМ8,9) | 10
| Помещение №2(РМ14) | 5
| Помещение №22(РМ7) | 5
Прокладка силовой сети в гофрированных трубках по строительным конструкциям | Помещение №1(РМ17,18,19) | 30
| Помещение №14(РМ10,11,12,Р2) | 57
| Помещение №15(РМ13,15,16,Р3,Р4,Р5,Р7) | 120
| Помещение №16(РМ8,9) | 36
| Помещение №2(РМ14) | 36
| Помещение №22(РМ7) | 12
Прокладка силовой сети в гофрированных трубках по строительным конструкциям, в бороздах по полу Ø20 | Помещение №15(РМ13,15,16,Р3,Р4,Р5,Р7) | 5
Прокладка силовой сети в к.каналах | Помещение №1(РМ17,18,19) | 7.5
| Помещение №14(РМ10,11,12,Р2) | 5
| Помещение №15(РМ13,15,16,Р3,Р4,Р5,Р7) | 5
| Помещение №16(РМ8,9) | 5
| Помещение №2(РМ14) | 2.5
| Помещение №22(РМ7) | 2.5
Эта фигура представляет срез. Срезы поддерживаются только в Excel 2010 и более поздних версиях. Если фигура была изменена в более ранней версии Excel или книга была сохранена в Excel 2003 или более ранней версии, использование среза невозможно.
Эта фигура представляет срез. Срезы поддерживаются только в Excel 2010 и более поздних версиях. Если фигура была изменена в более ранней версии Excel или книга была сохранена в Excel 2003 или более ранней версии, использование среза невозможно.