## 1
Приложение №3 к Техническому заданию
УТВЕРЖДАЮ:
Главный инженер ООО "Иркутскэнергосбыт"
____________________О.Н. Герасименко
"____" ___________2025 г.
Ведомость объемов работ
Поставка и монтаж кондиционеров в арендуемых помещениях, расположенных по адресу: Иркутская область, муниципальный район Шелеховский, городское поселение Шелеховское, город Шелехов, проспект Строителей и монтажников, здание 15а (инв. №ИЭС000366056)
| Наименование работ |  |  | Демонтируемый материал |  |  |  | Потребность в основных материалах |  |  |  | Помещение по плану
|  | Ед. изм | Кол-во | Наименование | Ед. изм. | Кол-во | Использование | Наименование | Ед. изм. | Кол-во | Поставщик
3 этаж
1 | Установка сплит-систем с наружным блоком настенного типа и внутренним блоком настенного типа мощностью: 2,3 кВт | кмп | 1 |  |  |  |  | Комплектная настенная сплит система с наружным блоком настенного типа и внутренним блоком настенного типа мощностью: 2,3 кВт | кмп | 1 | подрядчик | Помещение №1 Рук.ГТА
[8 empty] | Трубка медная подача 9,52 | м | 4
[8 empty] | Трубка медная обратка 6,35 | м | 4
[8 empty] | Трубная теплоизоляция (9,52) | м | 4
[8 empty] | Трубная теплоизоляция (6,35) | м | 4
[8 empty] | Трубка дренажная 5/8" | м | 4
[8 empty] | Кронштейн крепления внешнего блока кондиционера | кмп | 1 | подрядчик
2 | Монтаж межблочного кабеля в кабель-канале 74х55 | м | 4 |  |  |  |  | Кабель силовой ВВГнг-LS 5x1,5 | м | 4 | подрядчик
[8 empty] | Угол внутренний | шт | 1
[8 empty] | Заглушка | шт | 1
[8 empty] | Кабель-канал типа Рувинил 74х55х2000мм белый Арктика | м | 2.5
3 | Монтаж силового кабеля в кабель-канале | м | 1 |  |  |  |  | Кабель силовой ВВГнг-LS 3x2,5 ГОСТ | м | 1 | подрядчик
[8 empty] | Кабель-канал 40х20мм белый | м | 1
4 | Монтаж силового кабеля в гофре | м | 48 |  |  |  |  | Кабель силовой ВВГнг-LS 3x2,5 ГОСТ | м | 48 | подрядчик
[8 empty] | Труба гофрированная ПВХ с зондом D20 мм цвет серый | м | 48
5 | Монтаж комплекта дренажной помпы | кмп | 1 |  |  |  |  | Дренажная помпа | кмп | 1 | подрядчик
6 | Демонтаж, монтаж подвесного потолка Армстронг | м2 | 9.6 | Потолок Армстронг | м2 | 9.6 | п/исп | Потолок Армстронг | м2 | 9.6 | п/исп
7 | Установка сплит-систем с наружным блоком настенного типа и внутренним блоком настенного типа мощностью: 2,6 кВт | кмп | 1 |  |  |  |  | Комплектная настенная сплит система с наружным блоком настенного типа и внутренним блоком настенного типа мощностью: 2,6 кВт | кмп | 1 | подрядчик | Помещение №2 Группа ГТА
[8 empty] | Трубка медная подача 12,7 | м | 7
[8 empty] | Трубка медная обратка 6,35 | м | 7
[8 empty] | Трубная теплоизоляция (12,7) | м | 7
[8 empty] | Трубная теплоизоляция (6,35) | м | 7
[8 empty] | Трубка дренажная 5/8" | м | 7
[8 empty] | Кронштейн крепления внешнего блока кондиционера | кмп | 1
8 | Монтаж межблочного кабеля в кабель-канале 74х55 | м | 2 |  |  |  |  | Кабель силовой ВВГнг-LS 5x1,5 | м | 2 | подрядчик
[8 empty] | Заглушка | шт | 1
[8 empty] | Кабель-канал типа Рувинил 74х55х2000мм белый Арктика | м | 1
9 | Монтаж межблочного кабеля в гофре | м | 6 |  |  |  |  | Кабель силовой ВВГнг-LS 5x1,5 | м | 6 | подрядчик
[8 empty] | Гофра ПВХ d-25мм | м | 6
10 | Монтаж силового кабеля в кабель-канале | м | 3 |  |  |  |  | Кабель силовой ВВГнг-LS 3x2,5 ГОСТ | м | 3 | подрядчик
[8 empty] | Кабель-канал 40х20мм белый | м | 3
11 | Монтаж силового кабеля в гофре | м | 45 |  |  |  |  | Кабель силовой ВВГнг-LS 3x2,5 ГОСТ | м | 45 | подрядчик
[8 empty] | Труба гофрированная ПВХ с зондом D20 мм цвет серый | м | 45
12 | Монтаж комплекта дренажной помпы | кмп | 1 |  |  |  |  | Дренажная помпа | кмп | 1 | подрядчик
13 | Демонтаж, монтаж подвесного потолка Армстронг | м2 | 5.04 | Потолок Армстронг | м2 | 5.04 | п/исп | Потолок Армстронг | м2 | 5.04 | п/исп
14 | Установка сплит-систем с наружным блоком настенного типа и внутренним блоком настенного типа мощностью: 2,6 кВт | кмп | 1 |  |  |  |  | Комплектная настенная сплит система с наружным блоком настенного типа и внутренним блоком настенного типа мощностью: 2,6 кВт | кмп | 1 | подрядчик | Помещение №3 Группа ГРЭБП т/э
[8 empty] | Трубка медная подача 12,7 | м | 7
[8 empty] | Трубка медная обратка 6,35 | м | 7
[8 empty] | Трубная теплоизоляция (12,7) | м | 7
[8 empty] | Трубная теплоизоляция (6,35) | м | 7
[8 empty] | Трубка дренажная 5/8" | м | 7
[8 empty] | Кронштейн крепления внешнего блока кондиционера | кмп | 1
15 | Монтаж межблочного кабеля в кабель-канале 74х55 | м | 7 |  |  |  |  | Кабель силовой ВВГнг-LS 5x1,5 | м | 7 | подрядчик
[8 empty] | Угол внутренний | шт | 2
[8 empty] | Заглушка | шт | 1
[8 empty] | Кабель-канал типа Рувинил 74х55х2000мм белый Арктика | м | 5
16 | Монтаж силового кабеля в кабель-канале | м | 3 |  |  |  |  | Кабель силовой ВВГнг-LS 3x2,5 ГОСТ | м | 3 | подрядчик
[8 empty] | Кабель-канал 40х20мм белый | м | 3
17 | Монтаж силового кабеля в гофре | м | 38 |  |  |  |  | Кабель силовой ВВГнг-LS 3x2,5 ГОСТ | м | 38 | подрядчик
[8 empty] | Труба гофрированная ПВХ с зондом D20 мм цвет серый | м | 38
18 | Монтаж комплекта дренажной помпы | кмп | 1 |  |  |  |  | Дренажная помпа | кмп | 1 | подрядчик
19 | Демонтаж, монтаж подвесного потолка Армстронг | м2 | 2.4 | Потолок Армстронг | м2 | 2.4 | п/исп | Потолок Армстронг | м2 | 2.4 | п/исп
20 | Установка сплит-систем с наружным блоком настенного типа и внутренним блоком настенного типа мощностью: 2,3 кВт | кмп | 1 |  |  |  |  | Комплектная настенная сплит система с наружным блоком настенного типа и внутренним блоком настенного типа мощностью: 2,3 кВт | кмп | 1 | подрядчик | Помещение №4 Группа ГРЭБП э/э
[8 empty] | Трубка медная подача 9,52 | м | 6
[8 empty] | Трубка медная обратка 6,35 | м | 6
[8 empty] | Трубная теплоизоляция (9,52) | м | 6
[8 empty] | Трубная теплоизоляция (6,35) | м | 6
[8 empty] | Трубка дренажная 5/8" | м | 6
[8 empty] | Кронштейн крепления внешнего блока кондиционера | кмп | 1
21 | Монтаж межблочного кабеля в кабель-канале 74х55 | м | 7 |  |  |  |  | Кабель силовой ВВГнг-LS 5x1,5 | м | 7 | подрядчик
[8 empty] | Угол внутренний | шт | 1
[8 empty] | Заглушка | шт | 1
[8 empty] | Кабель-канал типа Рувинил 74х55х2000мм белый Арктика | м | 3.5
22 | Монтаж силового кабеля в кабель-канале | м | 3 |  |  |  |  | Кабель силовой ВВГнг-LS 3x2,5 ГОСТ | м | 3 | подрядчик
[8 empty] | Кабель-канал 40х20мм белый | м | 3
23 | Монтаж силового кабеля в гофре | м | 32 |  |  |  |  | Кабель силовой ВВГнг-LS 3x2,5 ГОСТ | м | 32 | подрядчик
[8 empty] | Труба гофрированная ПВХ с зондом D20 мм цвет серый | м | 32
24 | Монтаж комплекта дренажной помпы | кмп | 1 |  |  |  |  | Дренажная помпа | кмп | 1 | подрядчик
25 | Демонтаж, монтаж подвесного потолка Армстронг | м2 | 2.4 | Потолок Армстронг | м2 | 2.4 | п/исп | Потолок Армстронг | м2 | 2.4 | п/исп
26 | Установка сплит-систем с наружным блоком настенного типа и внутренним блоком настенного типа мощностью: 2,6 кВт | кмп | 1 |  |  |  |  | Комплектная настенная сплит система с наружным блоком настенного типа и внутренним блоком настенного типа мощностью: 2,6 кВт | кмп | 1 | подрядчик | Помещение №5 Группа ГРЭ
[8 empty] | Трубка медная подача 12,7 | м | 10
[8 empty] | Трубка медная обратка 6,35 | м | 10
[8 empty] | Трубная теплоизоляция (12,7) | м | 10
[8 empty] | Трубная теплоизоляция (6,35) | м | 10
[8 empty] | Трубка дренажная 5/8" | м | 10
[8 empty] | Кронштейн крепления внешнего блока кондиционера | кмп | 1
27 | Монтаж межблочного кабеля в кабель-канале 74х55 | м | 10 |  |  |  |  | Кабель силовой ВВГнг-LS 5x1,5 | м | 10 | подрядчик
[8 empty] | Кабель-канал типа Рувинил 74х55х2000мм белый Арктика | м | 8
[8 empty] | Угол внутренний | шт | 2
[8 empty] | Заглушка | шт | 1
28 | Монтаж силового кабеля в кабель-канале | м | 1 |  |  |  |  | Кабель силовой ВВГнг-LS 3x2,5 ГОСТ | м | 1 | подрядчик
[8 empty] | Кабель-канал 40х20мм белый | м | 1
29 | Монтаж силового кабеля в гофре | м | 22 |  |  |  |  | Кабель силовой ВВГнг-LS 3x2,5 ГОСТ | м | 22 | подрядчик
[8 empty] | Труба гофрированная ПВХ с зондом D20 мм цвет серый | м | 22
30 | Монтаж комплекта дренажной помпы | кмп | 1 |  |  |  |  | Дренажная помпа | кмп | 1 | подрядчик
31 | Установка сплит-систем с наружным блоком настенного типа и внутренним блоком настенного типа мощностью: 2,3 кВт | кмп | 1 |  |  |  |  | Комплектная настенная сплит система с наружным блоком настенного типа и внутренним блоком настенного типа мощностью: 2,3 кВт | кмп | 1 | подрядчик | Помещение №6 Руководитель ДГ
[8 empty] | Трубка медная подача 9,52 | м | 6
[8 empty] | Трубка медная обратка 6,35 | м | 6
[8 empty] | Трубная теплоизоляция (9,52) | м | 6
[8 empty] | Трубная теплоизоляция (6,35) | м | 6
[8 empty] | Трубка дренажная 5/8" | м | 6
[8 empty] | Кронштейн крепления внешнего блока кондиционера | кмп | 1
32 | Монтаж межблочного кабеля в кабель-канале 74х55 | м | 7 |  |  |  |  | Кабель силовой ВВГнг-LS 5x1,5 | м | 7 | подрядчик
[8 empty] | Угол внутренний | шт | 2
[8 empty] | Угол наружный | шт | 1
[8 empty] | Заглушка | шт | 1
[8 empty] | Кабель-канал типа Рувинил 74х55х2000мм белый Арктика | м | 4
33 | Монтаж силового кабеля в кабель-канале | м | 3 |  |  |  |  | Кабель силовой ВВГнг-LS 3x2,5 ГОСТ | м | 3 | подрядчик
[8 empty] | Кабель-канал 40х20мм белый | м | 3
34 | Монтаж силового кабеля в гофре | м | 20 |  |  |  |  | Кабель силовой ВВГнг-LS 3x2,5 ГОСТ | м | 20 | подрядчик
[8 empty] | Труба гофрированная ПВХ с зондом D20 мм цвет серый | м | 20
35 | Монтаж комплекта дренажной помпы | кмп | 1 |  |  |  |  | Дренажная помпа | кмп | 1 | подрядчик
36 | Демонтаж, монтаж подвесного потолка Армстронг | м2 | 3.6 | Потолок Армстронг | м2 | 3.6 | п/исп | Потолок Армстронг | м2 | 3.6 | п/исп
37 | Установка сплит-систем с наружным блоком настенного типа и внутренним блоком настенного типа мощностью: 2,6 кВт | кмп | 1 |  |  |  |  | Комплектная настенная сплит система с наружным блоком настенного типа и внутренним блоком настенного типа мощностью: 2,6 кВт | кмп | 1 | подрядчик | Помещение №7 Группа ГРЭПБ
[8 empty] | Трубка медная подача 12,7 | м | 10
[8 empty] | Трубка медная обратка 6,35 | м | 10
[8 empty] | Трубная теплоизоляция (12,7) | м | 10
[8 empty] | Трубная теплоизоляция (6,35) | м | 10
[8 empty] | Трубка дренажная 5/8" | м | 10
[8 empty] | Кронштейн крепления внешнего блока кондиционера | кмп | 1
38 | Монтаж межблочного кабеля в кабель-канале 74х55 | м | 10 |  |  |  |  | Кабель силовой ВВГнг-LS 5x1,5 | м | 10 | подрядчик
[8 empty] | Кабель-канал типа Рувинил 74х55х2000мм белый Арктика | м | 8
[8 empty] | Угол внутренний | шт | 2
[8 empty] | Заглушка | шт | 1
39 | Монтаж силового кабеля в кабель-канале | м | 1 |  |  |  |  | Кабель силовой ВВГнг-LS 3x2,5 ГОСТ | м | 1 | подрядчик
[8 empty] | Кабель-канал 40х20мм белый | м | 1
40 | Монтаж силового кабеля в гофре | м | 17 |  |  |  |  | Кабель силовой ВВГнг-LS 3x2,5 ГОСТ | м | 17 | подрядчик
[8 empty] | Труба гофрированная ПВХ с зондом D20 мм цвет серый | м | 17
41 | Монтаж комплекта дренажной помпы | кмп | 1 |  |  |  |  | Дренажная помпа | кмп | 1 | подрядчик
42 | Установка сплит-систем с наружным блоком настенного типа и внутренним блоком настенного типа мощностью: 2,3 кВт | кмп | 1 |  |  |  |  | Комплектная настенная сплит система с наружным блоком настенного типа и внутренним блоком настенного типа мощностью: 2,3 кВт | кмп | 1 | подрядчик | Помещение №8 Группа ГТА
[8 empty] | Трубка медная подача 9,52 | м | 6
[8 empty] | Трубка медная обратка 6,35 | м | 6
[8 empty] | Трубная теплоизоляция (9,52) | м | 6
[8 empty] | Трубная теплоизоляция (6,35) | м | 6
[8 empty] | Трубка дренажная 5/8" | м | 6
[8 empty] | Кронштейн крепления внешнего блока кондиционера | кмп | 1
43 | Монтаж межблочного кабеля в кабель-канале 74х55 | м | 7 |  |  |  |  | Кабель силовой ВВГнг-LS 5x1,5 | м | 7 | подрядчик
[8 empty] | Угол внутренний | шт | 1
[8 empty] | Заглушка | шт | 1
[8 empty] | Кабель-канал типа Рувинил 74х55х2000мм белый Арктика | м | 4
44 | Монтаж силового кабеля в кабель-канале | м | 3 |  |  |  |  | Кабель силовой ВВГнг-LS 3x2,5 ГОСТ | м | 3 | подрядчик
[8 empty] | Кабель-канал 40х20мм белый | м | 3
45 | Монтаж силового кабеля в гофре | м | 20 |  |  |  |  | Кабель силовой ВВГнг-LS 3x2,5 ГОСТ | м | 20 | подрядчик
[8 empty] | Труба гофрированная ПВХ с зондом D20 мм цвет серый | м | 20
46 | Монтаж комплекта дренажной помпы | кмп | 1 |  |  |  |  | Дренажная помпа | кмп | 1 | подрядчик
47 | Демонтаж, монтаж подвесного потолка Армстронг | м2 | 2.4 | Потолок Армстронг | м2 | 2.4 | п/исп | Потолок Армстронг | м2 | 2.4 | п/исп
48 | Установка сплит-систем с наружным блоком настенного типа и внутренним блоком настенного типа мощностью: 2,3 кВт | кмп | 1 |  |  |  |  | Комплектная настенная сплит система с наружным блоком настенного типа и внутренним блоком настенного типа мощностью: 2,3 кВт | кмп | 1 | подрядчик | Помещение №12
[8 empty] | Трубка медная подача 9,52 | м | 5
[8 empty] | Трубка медная обратка 6,35 | м | 5
[8 empty] | Трубная теплоизоляция (9,52) | м | 5
[8 empty] | Трубная теплоизоляция (6,35) | м | 5
[8 empty] | Трубка дренажная 5/8" | м | 5
[8 empty] | Кронштейн крепления внешнего блока кондиционера | кмп | 1
49 | Монтаж межблочного кабеля в кабель-канале 74х55 | м | 6 |  |  |  |  | Кабель силовой ВВГнг-LS 5x1,5 | м | 6 | подрядчик
[8 empty] | Угол внутренний | шт | 1
[8 empty] | Заглушка | шт | 1
[8 empty] | Кабель-канал типа Рувинил 74х55х2000мм белый Арктика | м | 4
50 | Монтаж силового кабеля в кабель-канале | м | 3 |  |  |  |  | Кабель силовой ВВГнг-LS 3x2,5 ГОСТ | м | 3 | подрядчик
[8 empty] | Кабель-канал 40х20мм белый | м | 3
51 | Монтаж силового кабеля в гофре | м | 8 |  |  |  |  | Кабель силовой ВВГнг-LS 3x2,5 ГОСТ | м | 8 | подрядчик
[8 empty] | Труба гофрированная ПВХ с зондом D20 мм цвет серый | м | 8
52 | Монтаж комплекта дренажной помпы | кмп | 1 |  |  |  |  | Дренажная помпа | кмп | 1 | подрядчик
53 | Демонтаж, монтаж подвесного потолка Армстронг | м2 | 3.6 | Потолок Армстронг | м2 | 3.6 | п/исп | Потолок Армстронг | м2 | 3.6 | п/исп
54 | Установка сплит-систем с наружным блоком настенного типа и внутренним блоком настенного типа мощностью: 2,3 кВт | кмп | 1 |  |  |  |  | Комплектная настенная сплит система с наружным блоком настенного типа и внутренним блоком настенного типа мощностью: 2,3 кВт | кмп | 1 | подрядчик | Помещение №13 Рук. ГРЭБП
[8 empty] | Трубка медная подача 9,52 | м | 7
[8 empty] | Трубка медная обратка 6,35 | м | 7
[8 empty] | Трубная теплоизоляция (9,52) | м | 7
[8 empty] | Трубная теплоизоляция (6,35) | м | 7
[8 empty] | Кронштейн крепления внешнего блока кондиционера | кмп | 1
[8 empty] | Трубка дренажная 5/8" | м | 7
55 | Монтаж межблочного кабеля в кабель-канале 74х55 | м | 7 |  |  |  |  | Кабель силовой ВВГнг-LS 5x1,5 | м | 7 | подрядчик
[8 empty] | Угол внутренний | шт | 1
[8 empty] | Заглушка | шт | 1
[8 empty] | Кабель-канал типа Рувинил 74х55х2000мм белый Арктика | м | 6
56 | Демонтаж, монтаж подвесного потолка Армстронг | м2 | 3.6 | потолочная плита "Армстонг" 600х600 | м2 | 3.6 | п/исп | Потолочная плита "Армстонг" 600х600 | м2 | 3.6 | п/исп
57 | Монтаж силового кабеля в кабель-канале | м | 3 |  |  |  |  | Кабель силовой ВВГнг-LS 3x2,5 ГОСТ | м | 3 | подрядчик
[8 empty] | Кабель-канал 40х20мм белый | м | 3
58 | Монтаж силового кабеля в гофре | м | 15 |  |  |  |  | Кабель силовой ВВГнг-LS 3x2,5 ГОСТ | м | 15 | подрядчик
[8 empty] | Труба гофрированная ПВХ с зондом D20 мм цвет серый | м | 15
59 | Монтаж комплекта дренажной помпы | кмп | 1 |  |  |  |  | Дренажная помпа | кмп | 1 | подрядчик
60 | Установка сплит-систем с наружным блоком настенного типа и внутренним блоком настенного типа мощностью: 2,3 кВт | кмп | 1 |  |  |  |  | Комплектная настенная сплит система с наружным блоком настенного типа и внутренним блоком настенного типа мощностью: 2,3 кВт | кмп | 1 | подрядчик | Помещение №14 Инж.ГРЭБП
[8 empty] | Трубка медная подача 9,52 | м | 7
[8 empty] | Трубка медная обратка 6,35 | м | 7
[8 empty] | Трубная теплоизоляция (9,52) | м | 7
[8 empty] | Трубная теплоизоляция (6,35) | м | 7
[8 empty] | Кронштейн крепления внешнего блока кондиционера | кмп | 1
[8 empty] | Трубка дренажная 5/8" | м | 7
61 | Монтаж межблочного кабеля в кабель-канале 74х55 | м | 7 |  |  |  |  | Кабель силовой ВВГнг-LS 5x1,5 | м | 7 | подрядчик
[8 empty] | Угол внутренний | шт | 1
[8 empty] | Заглушка | шт | 1
[8 empty] | Кабель-канал типа Рувинил 74х55х2000мм белый Арктика | м | 6
62 | Монтаж силового кабеля в кабель-канале | м | 3 |  |  |  |  | Кабель силовой ВВГнг-LS 3x2,5 ГОСТ | м | 3 | подрядчик
[8 empty] | Кабель-канал 40х20мм белый | м | 3
63 | Монтаж силового кабеля в гофре | м | 18 |  |  |  |  | Кабель силовой ВВГнг-LS 3x2,5 ГОСТ | м | 18 | подрядчик
[8 empty] | Труба гофрированная ПВХ с зондом D20 мм цвет серый | м | 18
64 | Демонтаж, монтаж подвесного потолка Армстронг | м2 | 3.6 | потолочная плита "Армстонг" 600х600 | м2 | 3.6 | п/исп | Потолочная плита "Армстонг" 600х600 | м2 | 3.6 | п/исп
65 | Монтаж комплекта дренажной помпы | кмп | 1 |  |  |  |  | Дренажная помпа | кмп | 1 | подрядчик
66 | Установка сплит-систем с наружным блоком настенного типа и внутренним блоком настенного типа мощностью: 2,3 кВт | кмп | 1 |  |  |  |  | Комплектная настенная сплит система с наружным блоком настенного типа и внутренним блоком настенного типа мощностью: 2,3 кВт | кмп | 1 | подрядчик | Помещение №15 Каб.зам.нач.
[8 empty] | Трубка медная подача 9,52 | м | 7
[8 empty] | Трубка медная обратка 6,35 | м | 7
[8 empty] | Трубная теплоизоляция (9,52) | м | 7
[8 empty] | Трубная теплоизоляция (6,35) | м | 7
[8 empty] | Кронштейн крепления внешнего блока кондиционера | кмп | 1
[8 empty] | Трубка дренажная 5/8" | м | 7
67 | Монтаж межблочного кабеля в кабель-канале 74х55 | м | 7 |  |  |  |  | Кабель силовой ВВГнг-LS 5x1,5 | м | 7 | подрядчик
[8 empty] | Угол внутренний | шт | 1
[8 empty] | Заглушка | шт | 1
[8 empty] | Кабель-канал типа Рувинил 74х55х2000мм белый Арктика | м | 6
68 | Монтаж силового кабеля в кабель-канале | м | 3 |  |  |  |  | Кабель силовой ВВГнг-LS 3x2,5 ГОСТ | м | 3 | подрядчик
[8 empty] | Кабель-канал 40х20мм белый | м | 3
69 | Монтаж силового кабеля в гофре | м | 21 |  |  |  |  | Кабель силовой ВВГнг-LS 3x2,5 ГОСТ | м | 21 | подрядчик
[8 empty] | Труба гофрированная ПВХ с зондом D20 мм цвет серый | м | 21
70 | Демонтаж, монтаж подвесного потолка Армстронг | м2 | 3.6 | потолочная плита "Армстонг" 600х600 | м2 | 3.6 | п/исп | Потолочная плита "Армстонг" 600х600 | м2 | 3.6 | п/исп
71 | Монтаж комплекта дренажной помпы | кмп | 1 |  |  |  |  | Дренажная помпа | кмп | 1 | подрядчик
72 | Установка сплит-систем с наружным блоком настенного типа и внутренним блоком настенного типа мощностью: 2,3 кВт | кмп | 1 |  |  |  |  | Комплектная настенная сплит система с наружным блоком настенного типа и внутренним блоком настенного типа мощностью: 2,3 кВт | кмп | 1 | подрядчик | Помещение №16 Каб.делопроизв.
[8 empty] | Трубка медная подача 9,52 | м | 7
[8 empty] | Трубка медная обратка 6,35 | м | 7
[8 empty] | Трубная теплоизоляция (9,52) | м | 7
[8 empty] | Трубная теплоизоляция (6,35) | м | 7
[8 empty] | Кронштейн крепления внешнего блока кондиционера | кмп | 1
[8 empty] | Трубка дренажная 5/8" | м | 7
73 | Монтаж межблочного кабеля в кабель-канале 74х55 | м | 7 |  |  |  |  | Кабель силовой ВВГнг-LS 5x1,5 | м | 7 | подрядчик
[8 empty] | Угол наружный | шт | 1
[8 empty] | Угол внутренний | шт | 2
[8 empty] | Заглушка | шт | 1
[8 empty] | Кабель-канал типа Рувинил 74х55х2000мм белый Арктика | м | 6
74 | Монтаж силового кабеля в кабель-канале | м | 3 |  |  |  |  | Кабель силовой ВВГнг-LS 3x2,5 ГОСТ | м | 3 | подрядчик
[8 empty] | Кабель-канал 40х20мм белый | м | 3
75 | Монтаж силового кабеля в гофре | м | 24 |  |  |  |  | Кабель силовой ВВГнг-LS 3x2,5 ГОСТ | м | 24 | подрядчик
[8 empty] | Труба гофрированная ПВХ с зондом D20 мм цвет серый | м | 24
76 | Демонтаж, монтаж подвесного потолка Армстронг | м2 | 4.8 | потолочная плита "Армстонг" 600х600 | м2 | 4.8 | п/исп | Потолочная плита "Армстонг" 600х600 | м2 | 4.8 | п/исп
77 | Монтаж комплекта дренажной помпы | кмп | 1 |  |  |  |  | Дренажная помпа | кмп | 1 | подрядчик
78 | Установка сплит-систем с наружным блоком настенного типа и внутренним блоком настенного типа мощностью: 3,5 кВт | кмп | 1 |  |  |  |  | Комплектная настенная сплит система с наружным блоком настенного типа и внутренним блоком настенного типа мощностью: 3,5 кВт | кмп | 1 | подрядчик | Помещение №17 Каб. Начальника отд.
[8 empty] | Трубка медная подача 12,7 | м | 7
[8 empty] | Трубка медная обратка 6,35 | м | 7
[8 empty] | Трубная теплоизоляция (12,7) | м | 7
[8 empty] | Трубная теплоизоляция (6,35) | м | 7
[8 empty] | Кронштейн крепления внешнего блока кондиционера | кмп | 1
[8 empty] | Трубка дренажная 5/8" | м | 7
79 | Монтаж межблочного кабеля в кабель-канале 74х55 | м | 7 |  |  |  |  | Кабель силовой ВВГнг-LS 5x1,5 | м | 7 | подрядчик
[8 empty] | Угол внутренний | шт | 1
[8 empty] | Заглушка | шт | 1
[8 empty] | Кабель-канал типа Рувинил 74х55х2000мм белый Арктика | м | 6
80 | Монтаж силового кабеля в гофре | м | 24 |  |  |  |  | Кабель силовой ВВГнг-LS 3x2,5 | м | 39 | подрядчик
[8 empty] | Гофра ПВХ d-20мм |  | 39 | подрядчик
81 | Монтаж силового кабеля в кабельном канале | м | 6 |  |  |  |  | Кабель силовой ВВГнг-LS 3x2,5 | м | 6 | подрядчик
[8 empty] | Кабель-канал 40х20мм белый | м | 6 | подрядчик
82 | Монтаж комплекта дренажной помпы | кмп | 1 |  |  |  |  | Дренажная помпа | кмп | 1 | подрядчик
83 | Установка сплит-систем с наружным блоком настенного типа и внутренним блоком настенного типа мощностью: 2,3 кВт | кмп | 1 |  |  |  |  | Комплектная настенная сплит система с наружным блоком настенного типа и внутренним блоком настенного типа мощностью: 2,3 кВт | кмп | 1 | подрядчик | Помещение №19 Каб. Договорной группы
[8 empty] | Трубка медная подача 9,52 | м | 4
[8 empty] | Трубка медная обратка 6,35 | м | 4
[8 empty] | Трубная теплоизоляция (9,52) | м | 4
[8 empty] | Трубная теплоизоляция (6,35) | м | 4
[8 empty] | Кронштейн крепления внешнего блока кондиционера | кмп | 1
[8 empty] | Трубка дренажная 5/8" | м | 4
84 | Монтаж межблочного кабеля в кабель-канале 74х55 | м | 7 |  |  |  |  | Кабель силовой ВВГнг-LS 5x1,5 | м | 4 | подрядчик
[8 empty] | Угол внутренний | шт | 1
[8 empty] | Заглушка | шт | 1
[8 empty] | Кабель-канал типа Рувинил 74х55х2000мм белый Арктика | м | 1
85 | Монтаж силового кабеля в кабель-канале | м | 10 |  |  |  |  | Кабель силовой ВВГнг-LS 3x2,5 ГОСТ | м | 10 | подрядчик
[8 empty] | Кабель-канал 40х20мм белый | м | 10
86 | Монтаж силового кабеля в гофратрубе | м | 26 |  |  |  |  | Кабель силовой ВВГнг-LS 3x2,5 ГОСТ | м | 26 | подрядчик
[8 empty] | Труба гофрированная ПВХ с зондом D20 мм цвет серый | м | 26
87 | Монтаж комплекта дренажной помпы | кмп | 1 |  |  |  |  | Дренажная помпа | кмп | 1 | подрядчик
88 | Установка сплит-систем с наружным блоком настенного типа и внутренним блоком настенного типа мощностью: 2,3 кВт | кмп | 1 |  |  |  |  | Комплектная настенная сплит система с наружным блоком настенного типа и внутренним блоком настенного типа мощностью: 2,3 кВт | кмп | 1 | подрядчик | Помещение №20 Каб. Договорной группы.
[8 empty] | Трубка медная подача 9,52 | м | 8
[8 empty] | Трубка медная обратка 6,35 | м | 8
[8 empty] | Трубная теплоизоляция (9,52) | м | 8
[8 empty] | Трубная теплоизоляция (6,35) | м | 8
[8 empty] | Кронштейн крепления внешнего блока кондиционера | кмп | 1
[8 empty] | Трубка дренажная 5/8" | м | 8
89 | Монтаж межблочного кабеля в кабель-канале 74х55 | м | 7 |  |  |  |  | Кабель силовой ВВГнг-LS 5x1,5 | м | 8 | подрядчик
[8 empty] | Угол внутренний | шт | 2
[8 empty] | Угол наружный | шт | 1
[8 empty] | Заглушка | шт | 1
[8 empty] | Кабель-канал типа Рувинил 74х55х2000мм белый Арктика | м | 8
90 | Монтаж силового кабеля в кабель-канале | м | 10 |  |  |  |  | Кабель силовой ВВГнг-LS 3x2,5 ГОСТ | м | 10 | подрядчик
[8 empty] | Кабель-канал 40х20мм белый | м | 10
91 | Монтаж силового кабеля в гофре | м | 26 |  |  |  |  | Кабель силовой ВВГнг-LS 3x2,5 ГОСТ | м | 26 | подрядчик
[8 empty] | Труба гофрированная ПВХ с зондом D20 мм цвет серый | м | 26
92 | Монтаж комплекта дренажной помпы | кмп | 1 |  |  |  |  | Дренажная помпа | кмп | 1 | подрядчик
93 | Установка сплит-систем с наружным блоком настенного типа и внутренним блоком настенного типа мощностью: 3,5 кВт | кмп | 1 |  |  |  |  | Комплектная настенная сплит система с наружным блоком настенного типа и внутренним блоком настенного типа мощностью: 3,5 кВт | кмп | 1 | подрядчик | Помещение №21 Каб. ГРЭБП ПИР
[8 empty] | Трубка медная подача 12,7 | м | 7
[8 empty] | Трубка медная обратка 6,35 | м | 7
[8 empty] | Трубная теплоизоляция (12,7) | м | 7
[8 empty] | Трубная теплоизоляция (6,35) | м | 7
[8 empty] | Кронштейн крепления внешнего блока кондиционера | кмп | 1
[8 empty] | Трубка дренажная 5/8" | м | 7
94 | Монтаж межблочного кабеля в кабель-канале 74х55 | м | 12 |  |  |  |  | Кабель силовой ВВГнг-LS 5x1,5 | м | 12 | подрядчик
[8 empty] | Угол внутренний | шт | 2
[8 empty] | Заглушка | шт | 1
[8 empty] | Кабель-канал типа Рувинил 74х55х2000мм белый Арктика | м | 10
95 | Монтаж силового кабеля в гофре | м | 39 |  |  |  |  | Кабель силовой ВВГнг-LS 3x2,5 | м | 39 | подрядчик
[8 empty] | Гофра ПВХ d-20мм |  | 39 | подрядчик
96 | Монтаж силового кабеля в кабельном канале | м | 2 |  |  |  |  | Кабель силовой ВВГнг-LS 3x2,5 | м | 2 | подрядчик
[8 empty] | Кабель-канал 40х20мм белый | м | 2 | подрядчик
97 | Демонтаж, монтаж подвесного потолка Армстронг | м2 | 4.8 | потолочная плита "Армстонг" 600х600 | м2 | 4.8 | п/исп | Потолочная плита "Армстонг" 600х600 | м2 | 4.8 | п/исп
98 | Монтаж комплекта дренажной помпы | кмп | 1 |  |  |  |  | Дренажная помпа | кмп | 1 | подрядчик
4 этаж
99 | Установка сплит-систем с наружным блоком настенного типа и внутренним блоком настенного типа мощностью: 3,5 кВт | кмп | 1 |  |  |  |  | Комплектная настенная сплит система с наружным блоком настенного типа и внутренним блоком настенного типа мощностью: 3,5 кВт | кмп | 1 | подрядчик | Помещение зала совещаний 4 этаж
[8 empty] | Трубка медная подача 12,7 | м | 7
[8 empty] | Трубка медная обратка 6,35 | м | 7
[8 empty] | Трубная теплоизоляция (12,7) | м | 7
[8 empty] | Трубная теплоизоляция (6,35) | м | 7
[8 empty] | Кронштейн крепления внешнего блока кондиционера | кмп | 1
[8 empty] | Трубка дренажная 5/8" | м | 7
100 | Монтаж межблочного кабеля в кабель-канале 74х55 | м | 6 |  |  |  |  | Кабель силовой ВВГнг-LS 5x1,5 | м | 7 | подрядчик
[8 empty] | Угол внутренний | шт | 1
[8 empty] | Заглушка | шт | 1
[8 empty] | Кабель-канал типа Рувинил 74х55х2000мм белый Арктика | м | 7
101 | Монтаж силового кабеля в гофре | м | 22 |  |  |  |  | Кабель силовой ВВГнг-LS 3x2,5 | м | 25 | подрядчик
[8 empty] | Гофра ПВХ d-20мм | м | 25 | подрядчик
102 | Монтаж силового кабеля в кабельном канале | м | 6 |  |  |  |  | Кабель силовой ВВГнг-LS 3x2,5 | м | 6 | подрядчик
[8 empty] | Кабель-канал 40х20мм белый | м | 6 | подрядчик
103 | Монтаж комплекта дренажной помпы | кмп | 1 |  |  |  |  | Дренажная помпа | кмп | 1 | подрядчик
104 | Демонтаж, монтаж подвесного потолка Армстронг | м2 | 7.8 | Потолок Армстронг | м2 | 7.8 | п/исп | Потолок Армстронг | м2 | 7.8 | п/исп
105 | Установка сплит-систем с наружным блоком настенного типа и внутренним блоком настенного типа мощностью: 2,6 кВт | кмп | 1 |  |  |  |  | Комплектная настенная сплит система с наружным блоком настенного типа и внутренним блоком настенного типа мощностью: 2,6 кВт | кмп | 1 | подрядчик | Комната приема пищи
[8 empty] | Трубка медная подача 12,7 | м | 10
[8 empty] | Трубка медная обратка 6,35 | м | 10
[8 empty] | Трубная теплоизоляция (12,7) | м | 10
[8 empty] | Трубная теплоизоляция (6,35) | м | 10
[8 empty] | Трубка дренажная 5/8" | м | 10
[8 empty] | Кронштейн крепления внешнего блока кондиционера | кмп | 1
106 | Монтаж межблочного кабеля в кабель-канале 74х55 | м | 10 |  |  |  |  | Кабель силовой ВВГнг-LS 5x1,5 | м | 10 | подрядчик
[8 empty] | Кабель-канал типа Рувинил 74х55х2000мм белый Арктика | м | 8
[8 empty] | Угол внутренний | шт | 2
[8 empty] | Заглушка | шт | 1
107 | Монтаж силового кабеля в кабель-канале | м | 1 |  |  |  |  | Кабель силовой ВВГнг-LS 3x2,5 ГОСТ | м | 1 | подрядчик
[8 empty] | Кабель-канал 40х20мм белый | м | 1
108 | Монтаж силового кабеля в гофре | м | 22 |  |  |  |  | Кабель силовой ВВГнг-LS 3x2,5 ГОСТ | м | 22 | подрядчик
[8 empty] | Труба гофрированная ПВХ с зондом D20 мм цвет серый | м | 22
109 | Монтаж комплекта дренажной помпы | кмп | 1 |  |  |  |  | Дренажная помпа | кмп | 1 | подрядчик
Прочие работы
110 | Автовышка | ч | 22 | [7 empty] | подрядчик
111 | Пробивка отверсий d=50мм в кирпичной стене толщиной 640мм | шт | 19 | [7 empty] | подрядчик
112 | Пробивка отверсий d=20мм в кирпичной стене толщиной 250мм | шт | 23 | [7 empty] | подрядчик
113 | Демонтаж, монтаж подвесного потолка Армстронг | м2 | 58.32 | Потолок Армстронг | м2 | 58.32 | п/исп | Потолок Армстронг | м2 | 58.32 | п/исп
114 | Замена плит потолочных | шт | 30 | Плита потолочная | шт | 30 | стр.мусор | Плита потолочная | шт | 30 | подрядчик
115 | Монтаж кабель-канала 100*60 | м.п. | 2 |  |  |  |  | Кабель-канал 100*60 | м.п. | 2 | подрядчик
116 | Монтаж и сборка распределительного щита на 24 модуля | шт | 1 |  |  |  |  | Щит распределительный навесной Systeme Electric ЩРН-П-24 24 модуля IP40 пластик | шт | 1 | подрядчик | Коридор 3 этажа
[8 empty] | Шина нулевая на IEK Din-изоляции ШНИ 8x12-12 | шт | 2 | подрядчик
[8 empty] | Шина соед. 3ф 1м 63А (штырь) | шт | 2 | подрядчик
[8 empty] | Кабель ВВГнг(A)-LS 5x4 ГОСТ | м | 3 | подрядчик
[8 empty] | Выключатель автоматический однополюсный 16А | шт | 19 | подрядчик
[8 empty] | Выключатель автоматический трёх-полюсный 32А типа Автоматический выключатель IEK Armat M06N 3P C32 А 6 кА | шт | 1 | подрядчик |  | Автоматический выключатель IEK Armat M06N 3P C32 А 6 кА ✳️ купить по цене 2 492 ₽ в Иркутске с доставкой в интернет-магазине Лемана ПРО ¦ 87762170
[8 empty] | Независимый расцепитель на 12V типа Расцепитель независимый EKF Averes AV-SNT 12-24В AC/DC | шт | 1 | подрядчик |  | Расцепитель независимый EKF Averes AV-SNT 12-24В AC/DC ✳️ купить по цене 2 099 ₽ в Иркутске с доставкой в интернет-магазине Лемана ПРО ¦ 91342114
117 | Очистка помещений от строительного мусора с затариванием в мешки | тн | [8 empty] | подрядчик
118 | Погрузка строительного мусора в автосамосвалы и вывозка на расстояние до 15 км | тн | [8 empty] | подрядчик
Производство монтажных работ будет производиться при работающем персонале предприятия в существующем здании, освобожденном от оборудования и других предметов, мешающих нормальному производству работ.
Разработал:
Инженер по надзору за ЗиС 1 категории ОКСиКР ООО "Иркутскэнергосбыт"_____________К.В. Коровин
Проверил:
Начальник ОКСиКР ООО "Иркутскэнергосбыт"_____________Е.Л. Баженов