## 1
Приложение №1 к договору №___ от ___________
СОГЛАСОВАНО: | [7 empty] | УТВЕРЖДАЮ:
Главный инженер ООО "Иркутскэнергосбыт"
______________ | [7 empty] | ________________О.Н. Герасименко
"___"___________202__ г. | [7 empty] | "___"_______________202__ г.
Дефектная ведомость №1 (ведомость объемов работ)
на ремонт помещений и лестницы вагон-мастерской (инв. № ИЭС000272221)
по адресу: Иркутская область, г. Иркутск, ул. Мухиной, 2Г
№ п/п | Наименование работ |  |  | Демонтируемый материал |  |  |  | Потребность в основных материалах
|  | Ед. изм | Кол-во | Наименование | Ед. изм. | Кол-во | Использование | Наименование | Ед. изм. | Кол-во | Поставщик
1 | 2 | 3 | 4 | 5 | 6 | 7 | 8 | 9 | 10 | 11 | 12
Ремонт лестницы вагон-мастерской
1 | Замена шпунтового настила площадки | м2 | 9.504 | Доска шпунтованная для пола шип-паз 35Х135мм | м3 | 0.33 | стр.мусор | Доска шпунтованная для пола шип-паз из лиственницы 34*125*3.0 сорт С | м3 | 0.33 | подрядчик
2 | Ремонт деревянных конструкций площадки | м2 | 9.5 | Брусок 50х50 | м.п | 12 | стр.мусор | Брусок 50х50 | м.п | 12 | подрядчик
|  |  |  | Доска обрезная 40*150*1,6м 1-2 сорт | м3 | 0.144 | стр.мусор | Доска обрезная 40*150*1,6м 1-2 сорт | м3 | 0.144 | подрядчик
3 | Антисептирование древесины | м2 | 11.2646 |  |  |  |  | Грунтовка по дереву антисептическая | кг | 0.83 | подрядчик
4 | Сверление отверстий в деревянных конструкциях d-12мм, L-250мм | шт | 8 | [7 empty] | подрядчик
5 | Замена опорного столба | шт | 4 | Столб опорный 80х80х1100 | шт | 4 | стр.мусор | Столб опорный 80х80х1100 | шт | 4 | подрядчик
|  |  |  | Шпилька усиленная DIN 976 10x300 мм класс прочности 6.8, оцинкованная | шт | 4 | стр.мусор | Шпилька усиленная DIN 976 10x300 мм класс прочности 6.8, оцинкованная | шт | 4 | подрядчик
|  |  |  | Шайба DIN 9021 М10 нержавеющая сталь А2 | шт | 8 | стр.мусор | Шайба DIN 9021 М10 нержавеющая сталь А2 | шт | 8 | подрядчик
|  |  |  | Гайка шестигранная М10 DIN 6923 сталь оцинкованная | шт | 16 | стр.мусор | Гайка шестигранная М10 DIN 6923 сталь оцинкованная | шт | 16 | подрядчик
6 | Монтаж перфорированного уголка | шт | 18 |  |  |  |  | Угол крепежный усиленный KUU 50x50x35x1.8 оцинкованная сталь | шт | 18 | подрядчик
7 | Монтаж угол-порога с резиновой противоскользящей вставкой | шт | 16 |  |  |  |  | Угол-порог с резиновой противоскользящей вставкой ¦ чёрный 740Х40Х14 | шт | 16 | подрядчик
8 | Замена ступений | шт/м3 | 5,0/0,056 |  |  |  |  | Ступень прямая хвоя 40x300x1000 мм | м3 шт | 0,056 8 | подрядчик
9 | Замена подступенка | шт/м3 | 5,0/0,06 |  |  |  |  | Доска сухая 50*200*3,0 | м3 | 0.06 | подрядчик
10 | Сверление отверстий в деревянных конструкциях d-10мм L-250 мм | шт | 4 | [7 empty] | подрядчик
11 | Монтаж шпилек | шт | 4 |  |  |  |  | Шпилька усиленная DIN 976 10x2000 мм класс прочности 6.8, оцинкованная | шт | 4 | подрядчик
[8 empty] | Шайба DIN 9021 М10 нержавеющая сталь А2 | шт | 8 | подрядчик
[8 empty] | Гайка шестигранная М10 DIN 6923 сталь оцинкованная | шт | 16 | подрядчик
12 | Окраска деревянных конструкций (ступеней) за 2 раза | м2 | 11.9 |  |  |  |  | Масло для террасы Luxens матовое орех 2 л | кг | норма | подрядчик
Тамбур
1 | Замена дверного блока тамбура 0,9х2,05 | м2 | 1.8 | деревянный дверной блок | шт | 1 | стр.мусор | Дверь входная металлическая типа Стартер Про 0,9x2,05 см правая акация темная | шт | 1 | подрядчик
2 | Монтаж деревянных наличников | м | 6 |  |  |  |  | Наличник сращенный Плоский А 2200x65x10 мм массив дерева | м.п | 6 | подрядчик
3 | Окраска деревянных наличников | м2 | 0.4 |  |  |  |  | Лак по дереву для бань и саун акриловый с воском | кг | норма | подрядчик
4 | Замена замков запирания входной двери | шт | 2 | Замок врезной | шт | 2 | стр.мусор | Замок врезной типа Гардиан-3011 4 ключа цвет хром Замок врезной типа Гардиан-3201, цвет хром | шт шт | 1 1 | подрядчик
5 | Монтаж светильника в датчиком движения (тамбур) | шт | 1 |  |  |  |  | Светильник ЖКХ светодиодный Онлайт «OBL» 20 Вт 6500 К IP65 с датчиком движения круг цвет белый | шт | 1 | подрядчик
6 | Окрашивание деревянного пола за 2 раза | м2 | 4 |  |  |  |  | Масло для террасы Luxens матовое орех | кг | норма | подрядчик
Раздевалка
1 | Окрашивание деревянных стен лаком на 2 раза | м2 | 22.17 |  |  |  |  | Лак по дереву для бань и саун акриловый с воском | кг | норма | подрядчик
2 | Окрашивание деревянного дверного блока (С/У) лаком на 2 раза | м2 | 2.8 |  |  |  |  | Лак по дереву для бань и саун акриловый с воском | кг | норма | подрядчик
3 | Замена линолеума полукоммерческого | м2 | 6 | Линолеум полукоммерческий | м2 | 6 | стр.мусор | Линолеум полукоммерческий 3,5 м | м2. | норма | подрядчик
4 | Замена плинтуса ПВХ | м.п. | 5 | Плинтус ПВХ | м.п. | 5 | стр.мусор | Плинтус ПВХ | м.п. | норма | подрядчик
5 | Замена пульта управления печью | шт | 1 | Пульт управления электрокаменки | шт | 1 | стр.мусор | Пульт управления для электрокаменки ПРЕМЬЕРА/ПРЕМЬЕРА РУСА 15 - 24 кВт ПУ-08 380В | шт | 1 | подрядчик
6 | Замена светильника | шт | 1 | светильник | шт | 1 | стр.мусор | Светильник настенно-потолочный утилитарный светодиодный типа RBL WH 20 Вт круг цвет белый | шт | 1 | подрядчик
7 | Замена распределительного щита | шт | 1 |  |  |  |  | Щит распределительный навесной Systeme Electric ЩРН-П-18 18 модулей IP40 пластик | шт | 1 | подрядчик
8 | Монтаж автоматического выключателя (под водонагреватель) | шт | 1 |  |  |  |  | Автоматический выключатель Dekraft ВА-103 1P C16 A 6 кА 12273DEK | шт | 1 | подрядчик
9 | Демонтаж, монтаж автоматических выключателей | шт | 5 |  |  |  |  | Автоматический выключатель С 16 1 полюс | шт | 5 | повт.исп
10 | Демонтаж, монтаж вводного автомата 3 полюса С 40 | шт | 1 |  |  |  |  | Автоматический выключатель С 40 3 полюса | шт | 1 | повт.исп
Санузел
1 | Монтаж водонагревателя | шт | 1 |  |  |  |  | Водонагреватель накопительный типа Otgon FS 100 VM вертикальный 100 л | шт | 1 | подрядчик
2 | Резка существующей трубы d-15 мм | рез | 4 | [7 empty] | подрядчик
3 | Монтаж медного трубопровода | м | 4 |  |  |  |  | Труба медная 15 мм | м.п. | 4 | подрядчик
[8 empty] | Муфта пайка 15х1/2", вр | шт | 2 | подрядчик
[8 empty] | Клипса для труб | шт | 4 | подрядчик
[8 empty] | Тройник 15х15х15 | шт | 2 | подрядчик
4 | Монтаж кранов-американок | шт | 3 |  |  |  |  | Кран шаровой с американкой прямой типа MONLID DN13 PN40 1/2" НР/ВР латунь ручка бабочка | шт | 3 | подрядчик
3 | Замена унитаза, гофры, подводки | шт | 1 | Унитаз в комплекте | шт | 1 | стр.мусор | Унитаз в комплекте | шт | 1 | подрядчик
|  |  |  | Гофра d-110 мм | шт | 1 | стр.мусор | Гофра d-110 мм | шт | 1 | подрядчик
[8 empty] | Подводка 40 см | шт | 1 | подрядчик
4 | Монтаж порога дверного разноуровневого l-1000 мм | шт | 1 |  |  |  |  | Порог разноуровневый | шт | 1 | подрядчик
6 | Замена потолка с заменой пристенного угла | м2 | 1,1 | Потолок металлический реечный | м2 | 5.3 | стр.мусор | Реечный потолок | м2. | норма | подрядчик
|  |  |  | угловой профиль | м.п. | 4 | стр.мусор | Угловой профиль | м.п. | норма
| Вырезка отверстия в реечном потолке | шт | 1 | металлический отходы | м2 | 0.06 | стр.мусор
6 | Монтаж ревизионного люка | шт | 1 |  |  |  |  | Люк ревизионный 200х300 мм | шт | 1 | подрядчик
7 | Демонтаж, монтаж светильника | шт | 1 |  |  |  |  | Светильник | шт | 1 | повт.исп
8 | Монтаж распред.коробки | шт | 1 |  |  |  |  | Распред.коробка 100х100х55 | шт | 1 | подрядчик
9 | Монтаж кабеля ВВГ 3х1,5 в гофре потолку | м. | 2 |  |  |  |  | Кабель ВВГ 3х1,5 | м | 2 | подрядчик
[8 empty] | Гофра d-20 мм | м | 2 | подрядчик
10 | Замена дверной ручки с замком | шт | 1 | Ручка дверная | шт | 1 | стр.мусор | Ручка-кноб ключ/фиксатор цвет золото | шт | 1 | подрядчик
11 | Монтаж силовой розетки накладной 1 пост (под водонагреватель) | шт | 1 |  |  |  |  | Розетка накладная Lezard Leto с заземлением цвет белый 1 пост | шт | 1 | подрядчик
12 | Монтаж кабеля в кабель-канале | м.п. | 4.7 |  |  |  |  | Кабель ВВг 3х2.5 | м.п | 4.7 | подрядчик
[8 empty] | Кабель-канал 26х16 | м | 4.7 | подрядчик
Комната отдыха
1 | Монтаж лаг | шт | 4 |  |  |  |  | Доска 50х200х3000 | м3 | 0.12 | подрядчик
[8 empty] | Крепление (опора) балки | шт | 8 | подрядчик
2 | Антисептирование лаг | м2 | 4.8 |  |  |  |  | Грунтовка по дереву антисептическая | кг | норма | подрядчик
3 | Замена чернового пола | м2 | 7.5 | Фанера | м2 | 7.54 | стр.мусор | Фанера 18 мм нешлифованная | м2. | норма | подрядчик
4 | Антисептирование фанеры антисептиком | м2 | 7.5 |  |  |  |  | Грунтовка по дереву антисептическая | м2. | норма | подрядчик
5 | Замена линолеума полукоммерческого | м2 | 7.5 | Линолеум полукоммерческий | м2 | 7,5 | стр.мусор | Линолеум полукоммерческий 3,0 м | м2. | норма | подрядчик
6 | Замена плинтуса ПВХ | м.п. | 10 | Плинтус ПВХ | м.п. | 10 | стр.мусор | Плинтус ПВХ | м.п. | норма | подрядчик
7 | Окрашивание деревянных стен на 2 раза | м2 | 25.22 |  |  |  |  | Лак по дереву для бань и саун акриловый с воском | кг | норма | подрядчик
8 | Окрашивание деревянного дверного блока на 2 раза | м2 | 1.8 |  |  |  |  | Лак по дереву для бань и саун акриловый с воском | кг | норма | подрядчик
9 | Монтаж радиатора отопления | шт | 1 |  |  |  |  | Радиатор секционный типа Monlan Bimetal 350/80 6 секций боковое подключение биметалл белый | шт | 1 | подрядчик
[8 empty] | Монтажный комплект для радиатора типа Rifar Monolit/Supremo 3/4" латунь серебристый 3 шт. | комплект | 1 | подрядчик
[8 empty] | Кронштейн для секционного радиатора типа Rifar настенный белый | комплект | 1 | подрядчик
10 | Монтаж медного трубопровода | м.п. | 2.5 |  |  |  |  | Труба медная d- 22 мм | м.п | 2,5 | подрядчик
[8 empty] | Отвод 90 градусов 2-х раструбный 22 мм | щт | 2 | подрядчик
[8 empty] | Тройник 22х22х22 | шт | 2 | подрядчик
[8 empty] | Флюс паста | шт | норма | подрядчик
[8 empty] | Припой для пайки | шт | норма | подрядчик
[8 empty] | Муфта переходная пайка типа Hailiang 4270g, вр 22х3/4" | шт | 2 | подрядчик
11 | Монтаж кранов-американок | шт | 2 |  |  |  |  | Кран шаровой с американкой прямой типа MONLID DN18 PN40 3/4" НР/ВР латунь ручка бабочка | шт | 2 | подрядчик
10 | Замена светильника | шт | 1 | светильник | шт | 1 | стр.мусор | Светильник настенно-потолочный утилитарный светодиодный типа RBL WH 20 Вт круг цвет белый | шт | 1 | подрядчик
11 | Вырезка отверстия в полу 300х300 мм | шт | 1 | пиломатериал | м2 | 0.09 | стр.мусор |  |  |  | подрядчик
12 | Монтаж ревизионного люка в полу | шт | 1 |  |  |  |  | Напольный люк съемный невидимка 300*300 | шт | 1 | подрядчик
13 | Монтаж заглушки на медный трубопроворд | шт | 1 |  |  |  |  | Заглушка d-15 мм | шт | 1 | подрядчик
14 | Монтаж розеток силовых, электрических, наружной установки | шт | 2 |  |  |  |  | Розетка накладная типа Lexman First с заземлением цвет белый 2-х местная | шт | 2 | подрядчик
Душевая
1 | Замена душевой стойки | шт | 2 | Душевая стойка с гидромассажем | шт | 2 | стр.мусор | Душевая система типа KONSENSA Прато цвет хром | шт | 2 | подрядчик
2 | Монтаж медного трубопровода | м.п. | 7 |  |  |  |  | Водорозетка под пайку d -15 mm | шт | 2 | подрядчик
[8 empty] | Угол 90 град. Раструбный | шт | 6 | подрядчик
[8 empty] | Муфта пайка 15х1/2", вр | шт | 4 | подрядчик
[8 empty] | Тройник 15х15х15 | шт | 4 | подрядчик
[8 empty] | Флюс паста |  | норма | подрядчик
[8 empty] | Припой для пайки |  | норма | подрядчик
[8 empty] | Труба медная dy 15мм | м.п. | 7 | подрядчик
3 | Монтаж стеклянных перегородок | шт | 2 |  |  |  |  | Душевая перегородка типа Март Walk in 90 90x195 см матовое стекло черный профиль | шт | 2 | подрядчик
4 | Замена дверной ручки | шт | 1 | Дверная ручка | шт | 1 | стр.мусор | Ручка магнитная для стеклянной двери в баню и сауну | шт | 1 | подрядчик
5 | Монтаж противоскользящего покрытия | м2 | 2 |  |  |  |  | Модульное противоскользящее покрытие | м2. | 2 | подрядчик
6 | Замена потолка с заменой пристенного угла | м2 | 5.3 | Потолок металлический реечный | м2 | 5.3 | стр.мусор | Реечный потолок | м2. | норма | подрядчик
|  |  |  | угловой профиль | м.п. | 10 | стр.мусор | Угловой профиль | м.п. | норма
7 | Вырезка отверстия в реечном потолке 200х300 | шт | 1 | металические отходы | м2 | 0.06 | стр.мусор |  |  |  | подрядчик
8 | Монтаж ревизионного люка | шт | 1 |  |  |  |  | Люк ревизионный 200х300 мм | шт | 1 | подрядчик
Парная
1 | Замена печи с пультом | шт | 1 | Печь электронагреватель камень | шт кг | 1,0 100 | стр.мусор | Электрокаменка ПРЕМЬЕРА РУСА закрытая каменка - 12 кВт (10 - 15 м.куб.) 380В напольная без пульта | шт | 1 | подрядчик
2 | Укладка камня в обрешетку печи | кг | 150 |  |  |  |  | Камень ГАББРО-ДИАБАЗ (для бань и саун) колотый 20 кг* | кг | 150 | подрядчик
3 | Шлифовка деревянных полков | м2 | 7.7 | [7 empty] | подрядчик
4 | Окрашивание деревянных полков на 2 раза | м2 | 7,7 |  |  |  |  | Масло для защиты полков в бане и сауне GOODHIM 210 | кг | норма | подрядчик
5 | Замена защитного экрана печи на потолке | м2 | 1.5 | Лист медный | шт | 1 | стр.мусор | Экран защитный 600 х 1000 мм НЕРЖАВЕЙКА ВЕЗУВИЙ | м2. | 1.5 | подрядчик
[8 empty] | Асбокартон 10 х 800 х 1000 мм | м2. | норма | подрядчик
6 | Замена светильников освещения | шт | 3 | Светильник | шт | 3 | стр.мусор | Светильник светодиодный герметичный типа СПП-ОВАЛ 15Вт 230В 6500К 1350Лм IP65 IN HOME | шт | 3 | подрядчик
7 | Замена дверной ручки | шт | 1 | Дверная ручка | шт | 1 | стр.мусор | Ручка магнитная для стеклянной двери в баню и сауну | шт | 1 | подрядчик
8 | Монтаж стеклянной двери 800*2000 | шт | 1 |  |  |  |  | Дверь стеклянная 0,8*2 | шт | 1 | повт.исп
9 | Изготовление и монтаж помоста | м2 | 1 |  |  |  |  | Брусок 50х50 мм | м.п. м3 | 2 0,005 | подрядчик
[8 empty] | Полок 26x90x1200 мм Липа сорт Экстра прямой с фаской угла | м.п. м3 | 5 0,012 | подрядчик
10 | Шлифовка деревянных конструкций помоста | м2 | 2 | [7 empty] | подрядчик
11 | Окрашивание деревянных конструкций помоста на 2 раза | м2 | 2 |  |  |  |  | Масло для защиты полков в бане и сауне GOODHIM 210 | кг | норма | подрядчик
12 | Демонтаж деревянного ограждения печи | м2 | 2,4 | деревянные отходы | м2 | 2.4 | стр.мусор |  |  |  | подрядчик
13 | Изготовление и монтаж защитного ограждения печи | м2 | 2.4 |  |  |  |  | Подбалясенник сращенный хвоя сорт Экстра 22x74x3000 мм | м.п | 5 | подрядчик
[8 empty] | Балясина сращенная хвоя сорт АВ Англия 50x50x900 мм | шт | 15 | подрядчик
[8 empty] | Полок 26x90x1200 мм Липа сорт Экстра прямой с фаской угла | м.п. м3 | 4 | подрядчик
14 | Окрашивание деревянных конструкций ограждения печи на 2 раза | м2 | 2 |  |  |  |  | Масло для защиты полков в бане и сауне GOODHIM 210 | кг | норма | подрядчик
15 | Монтаж оросителей спринклерных | шт | 4 |  |  |  |  | Ороситель спринклерный 93 градуса (зеленый) | шт | 4 | подрядчик
16 | Монтаж медного трубопровода | м.п. | 5 |  |  |  |  | Труба медная d-15 мм | шт | 5 | подрядчик
[8 empty] | Тройник медный 15х15х15 мм |  | 3 | подрядчик
[8 empty] | Муфта пайка 15х1/2", вр |  | 4 | подрядчик
[8 empty] | Клипса для труб |  | 10 | подрядчик
[8 empty] | Флюс паста |  | норма | подрядчик
[8 empty] | Припой для пайки |  | норма | подрядчик
[8 empty] | Отвод 90 градусов 2-х раструбный 15 мм | шт | 2 | подрядчик
17 | Монтаж кранов-американок | шт | 1 |  |  |  |  | Кран шаровой с американкой прямой MONLID DN13 PN40 1/2" НР/ВР латунь ручка бабочка | шт | 1 | подрядчик
18 | Демонтаж медного участка трубопровода пожаротушения | м.п. | 10.8 | Труба медная d-15 мм | м.п. | 10.8 | стр.мусор |  |  |  | подрядчик
Склад
1 | Замена светильников освещения | шт | 2 | светильник | шт | 2 | стр.мусор | Светильник линейный светодиодный типа IEK ДБО 4014 1200 мм 36 Вт холодный белый свет | шт | 2 | подрядчик
Прочее
1 | Прокладка кабеля в металлическом рукаве по полу | м | 4 |  |  |  |  | Провод РКГМ 1х6 | м | 4 | подрядчик
[8 empty] | Труба гофрированная из нержавеющей стали Stahlmann ø25 мм отожженная | шт | 1 | подрядчик
2 | Прокладка кабеля в кабель-канале | м | 60 |  |  |  |  | Провод РКГМ 1х6 | м | 60 | подрядчик
[8 empty] | Кабель ВВГнг-ls 5*4 мм2 | м | 16 | подрядчик
[8 empty] | Кабель-канал 60*40 | м | 8 | подрядчик
[8 empty] | Кабель-канал 40*40 | м | 7 | подрядчик
3 | Монтаж и подключение диф.автомата в щит распределительный (ЩР) | шт | 1 |  |  |  |  | Диф.автомат типа ВД-100N C 4P 32A 30mA, | шт | 1 | подрядчик
4 | Монтаж и подключение автомата 1 полюсного в щит | шт | 2 |  |  |  |  | Автомат ВА 47-29 С20А 1Р | шт | 1 | подрядчик
[8 empty] | Автомат ВА 47-29 С10А 1Р | шт | 1 | подрядчик
[8 empty] | Din рейка 100 мм оцинкованная | шт | 1 | подрядчик
Переподключение распределительного щита вагон-мастерской 2 этаж комната охраны
1 | Демонтаж, монтаж вводного автомата 3 полюса С 32 | шт | 1 |  |  |  |  | Автомат С 32 3 полюсной | шт | 1 | повт.исп
2 | Демонтаж, монтаж автомата 1 полюсного С 16 | шт | 6 |  |  |  |  | Автомат С 25 1 полюсной | шт | 6 | повт.исп
3 | Демонтаж, монтаж автомата 1 полюсного С 25 | шт | 1 |  |  |  |  | Автомат С 16 1 полюсной | шт | 1 | повт.исп
Прочие работы
1 | Очистка помещений от строительного мусора | м2 | 30
2 | Клининговая уборка | м2 | 30 | [7 empty] | подрядчик
3 | Влажная уборка помещений | м2 | 30 | [7 empty] | подрядчик
4 | Погрузка строительного мусора в автосамосвалы | т | 0.72364 | [7 empty] | подрядчик
5 | Вывоз строительного мусора | т | 0.72364 | [7 empty] | подрядчик
Начальник ОКСиКР ООО "Иркутскэнергосбыт"_____________Е.Л. Баженов
Инженер по надзору за ЗиС 2 кат. ОКСиКР ООО "Иркутскэнергосбыт"_____________И.С. Кустарев

## Лист1
Ремонт входного крыльца
1 | Демонтаж//монтаж дверных откосов наружных стенах откосной планкой из оцинкованной стали с полимерным покрытием с наличниками из оцинкованной стали с полимерным покрытием | м2 | 1.068 | Откосная планка из оцинкованной стали с полимерным покрытием | м2 | 1.068 | п.исп | Откосная планка из оцинкованной стали с полимерным покрытием | м2 | 1.068 | п.исп
2 | Замена керамогранитной плитки | м2 | 5.2548 | Керамогранитная плитка | м2 | 5.2548 | стр.мусор | Керамогранит типа Пиастрелла Соль-перец LSP174 40x40 см 1.76 м² матовый цвет темно-серый | м2 | 5.2548 | подрядчик
[8 empty] | Клей для керамогранита типа Bergauf Granit 25 кг | т | норма | подрядчик
[8 empty] | Грунтовка глубокого проникновения типа Bergauf TiefGrunt | т | норма | подрядчик
[8 empty] | Затирка цементная типа Церезит CE 40 водоотталкивающая цвет серебристо-серый | т | норма | подрядчик
3 | Демонтаж, монтаж профлиста | м2 | 4 | Профлист с8 | м2 | 4 | п.исп | Профлист с8 | м2 | 4 | п.исп
4 | Окраска ранее окрашенных металлоконструкций уголка ПФ составом с расчисткой старой краски 30% за 2 раза | м2 | 1.65 |  |  |  |  | Грунт-эмаль по ржавчине 5 в 1 типа Лакра цвет серое окно 1.9 л | т | норма | подрядчик
5 | Окраска ранее окрашенных стальных труб ПФ составом с расчисткой старой краски 30% за 2 раза | м2 | 0.54 |  |  |  |  | Грунт-эмаль по ржавчине 5 в 1 типа Лакра цвет серое окно 1.9 л | т | норма
6 | Монтаж противоскользящего покрытия | м2 | 3.484 |  |  |  |  | Покрытие резиновое "рубчик" 1,2х5 м, 3 мм | м2 | 3.484 | подрядчик
7 | Замена угол-порога с резиновой противоскользящей вставкой | м | 5.4 | Угол-порог с резиновой противоскользящей вставкой ¦ чёрный | м | 5.4 | стр.мусор | Угол-порог с резиновой противоскользящей вставкой ¦ чёрный | м | 5.4 | подрядчик
8 | Замена мусорной урны | шт | 1 | Урна | шт | 1 | стр.мусор | Урна разборная Титан УРТ-25 (чёрная) | шт | 1 | подрядчик