## 1
Приложение №1 к договору № /КР от "___" ___________ 2026 г.
СОГЛАСОВАНО: | [7 empty] | УТВЕРЖДАЮ:
Главный инженер ООО "Иркутскэнергосбыт"
________________ | [7 empty] | ________________О.Н. Герасименко
"___"_______________2026 г. | [7 empty] | "___"_______________2026 г.
Дефектная ведомость № 1 (ведомость объемов работ)
на Ремонт кровли в нежилом административном 4-х этажном здании (в т.ч. 1 подземный) с кадастровым номером 38:36:000024:4678
по адресу: Иркутская обл., г. Иркутск, ул. Байкальская , 259
| Наименование работ |  |  | Демонтируемый материал |  |  |  | Потребность в основных материалах
|  | Ед. изм | Кол-во | Наименование | Ед. изм. | Кол-во | Использование | Наименование | Ед. изм. | Кол-во | Поставщик
Анкерная линия
1 | Высверливание отверстий в швелере Dу-16 мм в швеллере | шт | 2 | [7 empty] | подрядчик
2 | Высверливание отверстий Dу -12 мм в профлисте | шт | 2 | [7 empty] | подрядчик
3 | Высверливание отверстий Dу -12 мм в обрешетке деревянной | шт | 2 | [7 empty] | подрядчик
4 | Высверливание отверстий Dу-16 мм в стальной пластине 200х200 мм | шт | 2 | [7 empty] | подрядчик
5 | Монтаж анкерной точки | шт | 4 |  |  |  |  | Рым-гайка DIN 582 16 мм | шт | 4 | подрядчик
[8 empty] | Шпилька L 150 мм, D-16 мм | шт | 2 | подрядчик
[8 empty] | Шпилька L 150 мм, D-12 мм | шт | 2 | подрядчик
[8 empty] | Шайба D -16 мм | шт | 4 | подрядчик
[8 empty] | Шайба D -12 мм | шт | 4 | подрядчик
[8 empty] | Гайка М 16 мм | шт | 8 | подрядчик
[8 empty] | Гайка М 12 мм | шт | 8 | подрядчик
[8 empty] | Стальная пластина 200х200х5 мм, Ст 3 | шт | 4 | подрядчик
6 | Монтаж каната стального | м.п. | 40 |  |  |  |  | Канат стальной оцинкованый 10мм | м.п. | 40 | подрядчик
[8 empty] | Коуш канатный | шт | 2 | подрядчик
[8 empty] | Зажим канатный 22 мм | шт | 8 | подрядчик
[8 empty] | Талреп крюк-кольцо DIN1480 M16 | шт | 1 | подрядчик
7 | Герметизация примыкания конька и анкерной точки | шт | 4 |  |  |  |  | Клей-герметик для швов Cemmix 600 мл серый | туб | норма | подрядчик
Кровля
1 | Демонтаж металлических снегозадержателей | м.п. | 65.2 | Снегозадержатель металлический | т | 0.142 | стр.мусор |  |  |  | подрядчик
2 | Демонтаж кровельного металлического ограждения | м.п. | 65.2 | Металлическое кровельное ограждение | т | 0.214 | стр.мусор |  |  |  | подрядчик
3 | Демонтаж мелких покрытий (коньков) | м.п. | 32.6 | Конек из оцинкованой стали 200х200 мм | т | 0.037 | стр.мусор |  |  |  | подрядчик
4 | Демонтаж кровельной деревянной лестницы 500х6000 мм | м3 | 0.09 | лестница кровельная | кг | 50 | стр.мусор
5 | Демонтаж металлочерепицы | м2 | 473.04 | Металлочерепица | кг | 2398 | стр.мусор |  |  |  | подрядчик
6 | Монтаж временного укрытия кровли полиэтиленом на деревянном каркасе | м2 | 473.04 |  |  |  |  | Полиэтиленовая плёнка | м2 | норма | подрядчик
[8 empty] | Брусок 50х50х6000 мм | м3 | 0.5 | подрядчик
[8 empty] | Саморезы | кг | норма | подрядчик
7 | Замена каркаса деревянной обрешетки 30х90х6000 мм | м.п. | 326 | Доска | кг | 535.6 | стр.мусор | Доска обрезная 30х90х6000 | м3 | 1.03 | подрядчик
8 | Обработка огнебиозащитой деревянных конструкций за 2 раза | м2 | 78.24 |  |  |  |  | Пропитка огнебиозащитная для древесины водная I группа Neomid цвет красный 10 кг | кг | норма | подрядчик
9 | Демонтаж временного укрытия кровли полиэтиленом на деревянном каркасе | м2 | 473.04 | Полиэтиленовая плёнка Брусок 50х50х6000 мм | м2 м3 | 436,0 0,5 | стр.мусор стр.мусор
10 | Монтаж гидроизоляции рулонного типа в нахлест | м2 | 473.04 |  |  |  |  | Ветро-гидроизоляция Изоспан D | м2 | 516.7 | подрядчик
[8 empty] | Изоспан ML proff (усиленная односторонняя соединительная лента) 25м | рулон | 25 | подрядчик
11 | Монтаж профнастила кровельного НС35-1000 в нахлест по ширине- 1 волна | м2 | 473.04 |  |  |  |  | Профнастил НС-35-1000 0,7мм (цвет синий) RAL 5005 | м2 | норма | подрядчик
[8 empty] | Саморезы кровельные по металлу с пресс-шайбой 5.5x76 | кг | норма | подрядчик
12 | Изготовление и монтаж мелких покрытий (коньков) | м.п. | 32.6 |  |  |  |  | Лист плоский из оцинкованой стали с полимерным покрытием толщ. 0,7 мм (Цвет синий) 300х300 мм | м.п. | 32.6 | подрядчик
[8 empty] | Саморезы кровельные по металлу с пресс-шайбой 5.5x76 | кг | норма | подрядчик
13 | Монтаж снегозадержателя трубного типа | м.п. | 65.2 |  |  |  |  | Снегозадержатель трубчатый ЭКО для любого вида кровли 3 м RAL 5005 в комплекте с креплением | м.п. | норма | подрядчик
[8 empty] | Клей-герметик для швов Cemmix 600 мл серый | туб | норма | подрядчик
15 | Высверливание отверстий ду 8 мм в профнастиле | шт | 88 | [7 empty] | подрядчик
16 | Высверливание отверстий ду 8 мм в обрешетке деревянной | шт | 88 | [7 empty] | подрядчик
14 | Монтаж кровельного ограждения | м.п. | 65.2 |  |  |  |  | Ограждение кровельное BERG RAL 9005 Глубокий черный 4 трубы L 3000 мм H 1200 мм D 25 мм RAL 5005 | м.п. | 65 | подрядчик
[8 empty] | Шпилька ду 8 мм х 200 мм | шт | 88 | подрядчик
[8 empty] | Гайка | шт | 352 | подрядчик
[8 empty] | Шайба | шт | 176 | подрядчик
[8 empty] | Клей-герметик для швов Cemmix 600 мл серый | туб | норма | подрядчик
Чердак
1 | Замена 30 % утеплителя из минеральной ваты в 2 слоя 100 мм | м3 | 13 | Минвата | м2 | 130.8 | стр.мусор | Утеплитель Knauf Insulation ТеплоKnauf Extra Кровля/стена/пол 100 мм 5 шт 600x1000 мм 3 м² | м3 | норма | подрядчик
2 | Устройство плоской однослойной кровли из рулонных кровельных материалов | м2 | 129 |  |  |  |  | Рубероид РКП-350 верхний слой картон 15 м² | м2 | норма | подрядчик
Карниз (работа на высоте со строительных лесов)
1 | Монтаж и демонтаж наружных инвентарных лесов в вертикальной проекции высотой до 16 м: трубчатых для прочих отделочных работ в горизонтальной проекции | м2 | 618,2 | [7 empty] | подрядчик
2 | Работа с автовышки | час | 16 | [7 empty] | подрядчик
3 | Демонтаж облицовки карниза вертикальной плоскости, шир.0,5 | м2 | 22.69 | Профлист С-8 | кг | 90.8 | стр.мусор |  |  |  | подрядчик
4 | Демонтаж облицовки карниза горизонтальной плоскости, шир.0,5 | м2 | 33 | Профлист С-8 | кг | 132 | стр.мусор |  |  |  | подрядчик
5 | Замена карнизной доски 300 мм | м.п. | 65 | Доска обрезная | кг | 1536 | стр.мусор | Доска обрезная 30 х90х6000 мм | м.п. | 192 | подрядчик
6 | Замена лобовой доски 480 мм | м.п. | 65 | Доска обрезная | кг | 512 | стр.мусор | Доска обрезная 30 х 90 х 6000 мм | м.п | 64.2 | подрядчик
7 | Изготовление и монтаж примыкания с кровлей 300*300 мм | м.п | 2 |  |  |  |  | Лист плоский из оцинкованной стали с полимерным покрытием толщ.0,7 мм | м2 | 1.2 | подрядчик
8 | Изготовление и монтаж бокового элемента карниза | м2 | 0.45 | Профлист | кг | 2 | стр.мусор | Лист плоский из оцинкованной стали с полимерным покрытием толщ.0,7 мм | м2 | 0.45 | подрядчик
9 | Обработка деревянных конструкций за 2 раза | м2 | 44 |  |  |  |  | Пропитка огнебиозащитная для древесины водная I группа Neomid цвет красный 10 кг | кг | норма | подрядчик
10 | Изготовление и монтаж п-образного оцинкованного элемента карниза (боковой элемент), шир.600мм | м2 | 39.72 |  |  |  |  | Лист плоский из оцинкованной стали с полимерным покрытием толщ.0,7 мм | м2 | норма | подрядчик
11 | Подшивка карнизов сафитом | м2 | 34 |  |  |  |  | Софит металлический перфорированный (цвет синий) | м2 | норма | подрядчик
[8 empty] | Профиль J двуслойный цвет синий | м.п. | 130 | подрядчик
[8 empty] | Планка для наружных углов 115x115 мм 2 м 0.4мм | м.п | 65.4 | подрядчик
Парапет
1 | Демонтаж облицовки вентилируемого фасада | м2 | 36 | Фасадная панель "Краспан" | кг | 180 | стр.мусор |  |  |  | подрядчик
|  |  |  | Саморез кровельный | кг | норма | стр.мусор |  |  |  | подрядчик
2 | Демонтаж примыкания | м.п. | 26.8 | Лист плоский из оцинкованной стали с полимерным покрытием | кг | 93.6 | стр.мусор |  |  |  | подрядчик
|  |  |  | Саморез кровельный | кг | норма | стр.мусор |  |  |  | подрядчик
3 | Демонтаж покрытия парапета | м.п | 24.8 | Лист плоский из оцинкованной стали с полимерным покрытием | м2 | 22.32 | стр.мусор |  |  |  | подрядчик
|  |  |  | Саморез кровельный | кг | норма | стр.мусор |  |  |  | подрядчик
4 | Монтаж облицовки парапета из профлиста (вертикальная поверхность) | м2 | 36 |  |  |  |  | Профнастил фасадный С10 0,5 мм (цвет синий) | м2 | 36 | подрядчик
[8 empty] | Саморезы кровельные по металлу с пресс-шайбой 5.5x76 | кг | норма | подрядчик
5 | Монтаж металлоконструкций для усиления каркаса вентилируемого фасада | т | 0.608 |  |  |  |  | Труба стальная квадратная 40х40х3 мм | м | 81.6 | подрядчик
|  |  | 0.3 |  |  |  |  | Труба стальная квадратная 40х20х3 мм | м | 24 | подрядчик
6 | Изготовление и монтаж примыканий к кровле из листа оцинкованной стали с полимерным покрытием 600х600 мм | м.п | 26.8 |  |  |  |  | Лист плоский из оцинкованной стали с полимерным покрытием толщ.0,7 мм | м2 | 32.16 | подрядчик
[8 empty] | Саморезы кровельные по металлу с пресс-шайбой 5.5x76 | кг | норма | подрядчик
7 | Изготовление и монтаж покрытия парапета шириной 0,9м из оцинкованной окрашенной стали толщ. 0,7 мм | м.п | 24.8 |  |  |  |  | Лист плоский из оцинкованной стали с полимерным покрытием толщ.0,7 мм | м2 | 22.32 | подрядчик
[8 empty] | Саморезы кровельные по металлу с пресс-шайбой 5.5x76 | кг | норма | подрядчик
Слуховое окно (выход на кровлю)
1 | Демонтаж, монтаж профнастила | м2 | 12.5 | Профнастил | кг | 52 | стр.мусор | Профнастил С-21 RAL 5005 | м2 | 12.5 | подрядчик
[8 empty] | Саморезы кровельные по металлу с пресс-шайбой 5.5x76 | кг | норма | подрядчик
2 | Демонтаж облицовки слухового окна | м2 | 8 | Профнастил | кг | 31.2 | стр.мусор |  |  |  | подрядчик
3 | Демонтаж примыкания слухового окна | м.п. | 12 | Лист плоский из оцинкованой стали 200х200 мм | кг | 50.7 | стр.мусор |  |  |  | подрядчик
4 | Замена пластикового окна | шт | 1 | Блок оконный с листовым стеклопакетом | шт | 1 | стр.мусор | Окно пластиковое ПВХ Brusbox одностворчатое 700x800 мм (ВхШ) поворотное | шт | 1 | подрядчик
5 | Расширение оконного проёма в конструкциях из кирпича 250 мм | м2 | 0.56 | Лом кирпича | м3 | 0.14 | стр.мусор |  |  |  | подрядчик
6 | Усиление оконного проёма стальным уголком | кг | 13 |  |  |  |  | Угол стальной Ст 3, 50х50х5 мм | м/т | 1,6/0.006 | подрядчик
[8 empty] | Перемычка полоса стальная 20х5 мм | м/т | 0,6/0,007 | подрядчик
7 | Обрамления углов вверха слухового окна. 200*200 | м.п. | 11.6 |  |  |  |  | Лист плоский из оцинкованной стали с полимерным покрытием толщ.0,7 мм (Цвет синий) RAL 5005 | м2 | 4.64 | подрядчик
8 | Изготовление и монтаж примыканий слуховых окон к кровле из листа оцинкованной стали с полимерным покрытием. 400х400 мм | м.п | 13 |  |  |  |  | Лист плоский из оцинкованной стали с полимерным покрытием толщ.0,7 мм (Цвет синий) RAL 5005 | м2/кг | 7,8/50,7 | подрядчик
[8 empty] | Саморезы кровельные по металлу с пресс-шайбой 5.5x76 | кг | норма | подрядчик
9 | Изготовление и монтаж обшивки слуховых окон из оцинкованной стали с полимерным покрытием | м2 | 8 |  |  |  |  | Лист плоский из оцинкованной стали с полимерным покрытием толщ.0,7 мм (Цвет синий) RAL 5005 | м2/кг | 8,0/31,2 | подрядчик
[8 empty] | Саморезы кровельные по металлу с пресс-шайбой 5.5x76 | кг | норма | подрядчик
Фановая труба
1 | Демонтаж обшивки фановой трубы | м.п. | 1.6 | Лист плоский из оцинкованой стали | кг | 4.13 | стро.мусор |  |  |  | подрядчик
2 | Демонтаж примыкания фановой трубы 0,5 х 0,5 | м.п. | 2 | Лист плоский из оцинкованой стали | кг | 3.3 | стро.мусор |  |  |  | подрядчик
3 | Изготовление и монтаж примыкания фановой трубы 0,15*0,15*0,15*0,15, L - 1000мм | м.п. | 2 |  |  |  |  | Лист плоский из оцинкованной стали с полимерным покрытием толщ.0,5 мм (Цвет синий) 0,4х0,4 х2.5мм RAL 5005 | м2 | 2 | подрядчик
[8 empty] | Клей-герметик для швов Cemmix 600 мл серый | туб | норма | подрядчик
4 | Изготовление и монтаж обшивки фановой трубы | м2 | 1.6 |  |  |  |  | Лист плоский из оцинкованной стали с полимерным покрытием толщ.0,5 мм (Цвет синий) RAL 5005 | м2 | 1.6 | подрядчик
[8 empty] | Клей-герметик для швов Cemmix 600 мл серый | туб | норма | подрядчик
5 | Смена колпака фановой трубы 300х300 мм с изготовлением | шт | 2 |  |  |  |  | Лист плоский из оцинкованной стали с полимерным покрытием толщ.0,5 мм (Цвет синий) RAL 5005 | м2 | 0.2 | подрядчик
Водосток (работа на высоте со строительных лесов)
1 | Замена водосточной трубы | м.п. | 66 | Водосточная труба | м | 66 | стр.мусор | Труба водосточная 150 мм (цвет синий) RAL 5005 | м.п. | 66 | подрядчик
|  |  |  | Колено |  |  | стр.мусор | Колено | шт | 12 | подрядчик
|  |  |  | Хомут |  |  | стр.мусор | Хомут крепления водосточной трубы | шт | 66 | подрядчик
[8 empty] | Слив водосточной трубы (отмет) RAL 5005 | шт | 6 | подрядчик
2 | Замена водосточного желоба | м.п. | 65.2 | Водосточный желоб | м | 65.2 | стр.мусор | Водосточный желоб ( цвет синий) | м.п. | 65.2 | подрядчик
|  |  |  | Воронка | шт | 6 | стр.мусор | Соединитель водосточного желоба | шт | 82 | подрядчик
|  |  |  | Кронштейн |  |  | стр.мусор | Воронка | шт | 6 | подрядчик
[8 empty] | Кронштейн крепления желоба | шт | 82 | подрядчик
Кровельная лестница
1 | Изготовление и монтаж кровельной лестницы 500х7000 мм | м | 7 |  |  |  |  | Угол стальной 50х50*5 мм | м/т | 10/0,04 | подрядчик
[8 empty] | ПВЛ 406 (0,5х0,01 мм) 20 ступеней | т | 0.18 | подрядчик
[8 empty] | Угол 20*20*4 мм (обрамление ступеней) | т | 0.09 | подрядчик
[8 empty] | Шпилька D-12 мм, L-150 мм | шт | 8 | подрядчик
[8 empty] | Гайка М-12 | шт | 32 | подрядчик
[8 empty] | Шайба М-12 | шт | 16 | подрядчик
[8 empty] | Стальная пластина 200х200х5 мм, Ст 3 | шт | 8 | подрядчик
[8 empty] | Клей-герметик для швов Cemmix 600 мл серый | туб | 2 | подрядчик
2 | Высверливание отверстий Dу -12 мм в стальном уголке | шт | 8 | [7 empty] | подрядчик
3 | Высверливание отверстий Dу- 12 мм в обрешетке деревянной | шт | 8 | [7 empty] | подрядчик
4 | Изготовление и монтаж поручня огражения | м | 6 |  |  |  |  | Профилированая труба 40*40*3 мм (стойки) | м/т | 4/0,013 | подрядчик
[8 empty] | Профилированная труба 40х20*2 мм (перила) | м/т | 6/0,01 | подрядчик
[8 empty] | Угол стальной 50х50 мм | м/т | 1/0,004 | подрядчик
5 | Окраска металлических конструкций с предварительной расчисткой и грунтованием | м2 | 4 |  |  |  |  | Грунтовка ГФ-021 | кг | норма | подрядчик
[8 empty] | Краска по металлу | кг | норма | подрядчик
6 | Очистка помещений от строительного мусора | т. | норма |  | т | норма | стр.мусор |  |  |  | подрядчик
7 | Вывоз строительного мусора | т | норма | [7 empty] | подрядчик
Стесненность 1,15 ( коэффициент доплат к стоимости работ согласно общих частей СНИП)
Примечания:
Подрядчиком должна быть обеспечена доставка строительного мусора до мест утилизации.
Начальник ОКСиКР ООО "Иркутскэнергосбыт"_____________Е.Л.Баженов
Инженер по надзору за зданиями и сооружениями ОКСиКР ООО "Иркутскэнергосбыт"_____________Кустарев И.С.