## 1
Приложение № 1 к договору подряда № "_____" от "_____"______________ 2026 г.
СОГЛАСОВАНО: | [7 empty] | УТВЕРЖДАЮ:
Генеральный директор ООО "ЭЛЕМЕНТ" | [7 empty] | Главный инженер ООО "Иркутскэнергосбыт"
________________П.Л. Бизимов | [7 empty] | ________________О.Н. Герасименко
"___"_______________2025 г. | [7 empty] | "___"_______________2026 г.
Дефектная ведомость №1 (ведомость объемов работ)
на Установку рольставен в арендованных нежилых помещениях в здании
по адресу: Иркутская обл., г. Иркутск, проезд Юрия Тена, 19
№п/п | Наименование работ |  |  | Демонтируемый материал |  |  |  | Потребность в основных материалах
|  | Ед. изм | Кол-во | Наименование | Ед. изм. | Кол-во | Использование | Наименование | Ед. изм. | Кол-во | Поставщик
1 | 2 | 3 | 4 | 5 | 6 | 7 | 8 | 9 | 10 | 11 | 12
1 | Установка вертикальных и горизонтальных направляющих | м | 30.5 |  |  |  |  | Труба профильная 100*100*3 Труба профильная 100*50*3 Уголок AL 30*30 | м м м | 18,5 4,0 8,0 | подрядчик
2 | Устанвка рольставен 2350x3650 мм | м2 | 8.5775 |  |  |  |  | Роллета в сборе Security ЖР AER55m/S 2350x3650 | шт | 1 | подрядчик
3 | Устанвка рольставен 1820x4050 мм | м2 | 7.371 |  |  |  |  | Роллета в сборе Security ЖР AER55m/S 1820x4050 | шт | 1 | подрядчик
4 | Устанвка рольставен 2990x3650 мм | м2 | 21.827 |  |  |  |  | Роллета в сборе Security ЖР AER55m/S 2990x3650 | шт | 2 | подрядчик
5 | Устанвка рольставен 1400х2400 мм | м2 | 3.36 |  |  |  |  | Роллета в сборе Prestige AR/555N 1400х2400 управление с кнопок, аварийное открывание | шт | 1 | подрядчик
6 | Устанвка рольставен 770х1970 мм | м2 | 3.0338 |  |  |  |  | Роллета в сборе Prestige AR/555N 770х1970 управление с кнопок, аварийное открывание | шт | 2 | подрядчик
7 | Устанвка рольставен 930х1970 мм | м2 | 1.8321 |  |  |  |  | Роллета в сборе Prestige AR/555N 930х1970 управление с кнопок, аварийное открывание | шт | 1 | подрядчик
8 | Устанвка рольставен 1930х1970 мм | м2 | 7.6042 |  |  |  |  | Роллета в сборе Prestige AR/555N 1930х1970 управление с кнопок, аварийное открывание | шт | 2 | подрядчик
9 | Установка разветвительных коробок | шт | 11 |  |  |  |  | Коробка разветвительная, размеры 100х100х50 мм | шт | 11 | подрядчик
10 | Монтаж кабеля в кабель-канале | м | 50 |  |  |  |  | Кабель ВВГ 3х1,5 Кабель-канал 25*16 | м. м | 50,0 40,0 | подрядчик
11 | Установка группового устройства АЛЮТЕХ управления GU-4 | шт | 2 |  |  |  |  | Групповое устройство АЛЮТЕХ управления GU-4 | шт | 2 | подрядчик
12 | Монтаж системы управления доступом с автоматическим запирающим устройством | шт | 1 |  |  |  |  | Контроллер доступа типа Z-5R в корпусе | шт | 1 | подрядчик
[8 empty] | CTM-KP Считыватель ключей TouchMemory накладной с индикацией, уличный от -40° С до +50° С | шт | 1 | подрядчик
[8 empty] | Электронный TM ключ DS 1990A - F5 | шт | 10 | подрядчик
13 | Масляная окраска металлических поверхностей | м2 | 9.32 |  |  |  |  | Краска масляная по металлу | кг | норма | подрядчик
Примечания:
Подрядчиком должна быть обеспечена доставка строительного мусора до мест утилизации.
Начальник ОКСиКР ООО "Иркутскэнергосбыт"_____________Е.Л.Баженов