## 1
Приложение № 1 к договору подряда № "_____" от "_____"______________ 2026 г.
СОГЛАСОВАНО: | [7 empty] | УТВЕРЖДАЮ:
Генеральный директор ООО "ЭЛЕМЕНТ" | [7 empty] | Главный инженер ООО "Иркутскэнергосбыт"
________________П.Л. Бизимов | [7 empty] | ________________О.Н. Герасименко
"___"_______________2025 г. | [7 empty] | "___"_______________2026 г.
Дефектная ведомость №1 (ведомость объемов работ)
на Ремонт арендованных помещений № 305, 706 в здании административно-торгового корпуса
по адресу: г. Иркутск, ул. Лермонтова, 257 (БЦ "Академический)
№п/п | Наименование работ |  |  | Демонтируемый материал |  |  |  | Потребность в основных материалах
|  | Ед. изм | Кол-во | Наименование | Ед. изм. | Кол-во | Использование | Наименование | Ед. изм. | Кол-во | Поставщик
1 | 2 | 3 | 4 | 5 | 6 | 7 | 8 | 9 | 10 | 11 | 12
Кабинет №706
1 | Демонтаж//монтаж тканевых жалюзи | шт | 2 | Жалюзи тканевые | шт | 2 | повт.исп | Жалюзи тканевые | шт | 2 | повт.исп
2 | Демонтаж перегородки из ПВХ профиля с дверным блоком | м2 | 27.54 | Перегородка из ПВХ профиля | м2 | 27.54 | передать заказчику
3 | Демонтаж уголков ПВХ 10*10 мм | м | 2.15 | Уголок ПВХ |  | 2.15 | стр.мусор
4 | Демонтаж кабель-канала 25*16мм | м | 14.4 | Кабель-канал 25*16мм | м | 14.4 | стр.мусор
5 | Замена розеток | шт | 6 | Розетка на 2 места Розетка на 3 места Розетка на 1 место | шт шт шт | 2,00 3,00 1,00 | стр.мусор | Розетка на 2 места накладная Розетка на 3 места скрытого монтажа Розетка на 1 место скрытого монтажа | шт шт шт | 2,00 3,00 1,00 | подрядчик
6 | Демонтаж UTP кабеля | м | 45 | Кабель UTP | м | 45 | стр.мусор
7 | Демонтаж выключателей одноклавишный | шт | 2 | Выключатель одноклавишный | шт | 2 | стр.мусор
8 | Замена выключателей двухклавишных | шт | 1 | Выключатель двухклавишный утопленного типа при скрытой проводке | шт | 1 | стр.мусор | Выключатель двухклавишный утопленного типа при скрытой проводке | шт | 1 | подрядчик
9 | Замена анемостатов Ø 160 мм | шт | 2 | Анемостат Ø 160 мм | шт | 2 | стр.мусор | Анемостат Ø 160 мм | шт | 2 | подрядчик
10 | Демонтаж/монтаж дымовых датчиков | шт | 8 | Датчик дымовой | шт | 8 | повт.исп |  |  |  | повт.исп
11 | Демонтаж/монтаж объемных датчиков | шт | 1 | Датчик объемный | шт | 1 | повт.исп |  |  |  | повт.исп
12 | Заделка отверстий в ГКЛ | шт | 5 |  |  |  |  | ГКЛ 9,5 мм Профиль направляющий 60*27мм | м2 м | норма норма | подрядчик
13 | Замена обоев под покраску | м2 | 58.77 | Обои текстурные под покраску | м2 | 58.77 | стр. мусор | Обои текстурные под покраску | м2 | норма | подрядчик
14 | Грунтование стен на 1 раз 30% | м2 | 17.631 |  |  |  |  | Грунтовка глубокого проникновения | кг | норма | подрядчик
15 | Шпатлевание стен на 2 раза 30% | м2 | 17.631 |  |  |  |  | Шпаклевка для внутренних работ типа | кг | норма | подрядчик
16 | Грунтование стен на 1 раз | м2 | 58.77 |  |  |  |  | Грунтовка глубокого проникновения | кг | норма | подрядчик
17 | Покраска стен по текст.обоям краской ВД на 2 раза | м2 | 58.77 |  |  |  |  | Краска для внутренних работ, водоэмульсионная акриловая, матовая (цвет согласовать с заказчиком) | кг | норма | подрядчик
18 | Покраска балки краской ВД на 2 раза c предварительной расчисткой, шпатлеванием, грунтованием 10%. | м2 | 12.91 |  |  |  |  | Грунтовка глубокого проникновения | кг | норма | подрядчик
[8 empty] | Шпаклевка для внутренних работ | кг | норма | подрядчик
[8 empty] | Краска для внутренних работ, водоэмульсионная акриловая, матовая (цвет согласовать с заказчиком | кг | норма | подрядчик
19 | Замена ламината | м2 | 67.61 | Ламинат Подложка | м2 м2 | 67,61 67,61 | стр.мусор | Ламинат 33 класс (цвет согласовать с заказчиком) Подложка | м2 м2 | норма норма | подрядчик
20 | Резка ламината | м | 11.62 | [7 empty] | подрядчик
21 | Замена плинтусов ПВХ | м.п. | 34 | Плинтус ПВХ | м | 34 | стр.мусор | Плинтус ПВХ | м.п. | 34 | подрядчик
22 | Замена металлических порогов | м.п. | 1.15 | Порог металлический | м.п. | 1.15 | стр.мусор | Порог металлический 40 мм | м.п. | 1.15 | подрядчик
23 | Замена подвесного потолка "Армстронг" | м2 | 58.8 | Подвесной потолок в комплекте | м2 | 58.8 | стр. мусор | Подвесной потолок типа "Армстронг" в комплекте с подвесной системой | м2 | норма | подрядчик
24 | Замена светильников светодиодных | шт | 12 | Светильник светодиодный | шт | 12 | стр.мусор | Светильник светодиодный типа NLP-MS2-36-6.5K (R) 36Вт IP20 универс. рассеив. микропризма с драйвером (аналог ЛВО4х18) Navigator 94307. Гарантия 5 лет | шт | 12 | подрядчик
25 | Грунтование дверного откоса на 1 раз | м2 | 0.91 |  |  |  |  | Грунтовка глубокого проникновения | кг | норма | подрядчик
26 | Покраска дверного откоса краской ВД на 2 раза | м2 | 0.91 |  |  |  |  | Краска для внутренних работ, водоэмульсионная акриловая, матовая (цвет согласовать с заказчиком) | кг | норма | подрядчик
27 | Монтаж уголков ПВХ 20*20 | м | 9.4 |  |  |  |  | Уголок ПВХ 20*20 мм | м | 9.4 | подрядчик
28 | Покраска труб краской для труб отопления Ду15 на 2 раза | м2 | 0.2 |  |  |  |  | Краска для радиаторов отопления | кг | норма | подрядчик
29 | Установка ответвительных коробок | шт | 2 |  |  |  |  | Коробка ответвительная, размеры 100х100х50 мм | шт | 2 | подрядчик
30 | Монтаж кабеля в гофре | м | 13 |  |  |  |  | Кабель ВВГ 3х1.5 Труба гофрированная Ø16 мм | м. м | 13,0 13,0 | подрядчик
Кабинет №305
1 | Демонтаж//монтаж тканевых жалюзи | шт | 2 | Жалюзи тканевые | шт | 2 | повт.исп | Жалюзи тканевые | шт | 2 | повт.исп
2 | Демонтаж уголков ПВХ 20*20 мм со стен и полов | м | 50.76 | Уголок ПВХ |  | 50.76 | стр.мусор
3 | Демонтаж кабель-канала | м | 25.65 | Кабель-канал 25*16мм Кабель-канал 40*20мм Кабель-канал 75*20мм Кабель-канал 100*60мм | м м м м | 5,7 9,5 10,0 0,45 | стр.мусор
4 | Демонтаж розеток | шт | 2 | Розетка на 4 места накладная | шт | 2 | стр.мусор
5 | Замена розеток | шт | 6 | Розетка на 3 места скрытого монтажа | шт | 6 | стр.мусор | Розетка на 3 места скрытого монтажа | шт | 6 | подрядчик
6 | Демонтаж информационных розеток | шт | 6 | Розетка информационная | шт | 6 | стр.мусор
7 | Демонтаж UTP кабеля | м | 83 | Кабель UTP | м | 83 | стр.мусор
6 | Замена выключателей двухклавишных | шт | 1 | Выключатель двухклавишный внутреннего монтажа | шт | 1 | стр.мусор | Выключатель двухклавишный внутреннего монтажа | шт | 1 | подрядчик
7 | Замена анемостатов Ø 160 мм | шт | 2 | Анемостат Ø 160 мм | шт | 2 | стр.мусор | Анемостат Ø 160 мм | шт | 2 | подрядчик
8 | Демонтаж/монтаж дымовых датчиков | шт | 3 | Датчик дымовой | шт | 3 | повт.исп |  |  |  | повт.исп
9 | Демонтаж/монтаж объемных датчиков | шт | 1 | Датчик объемный | шт | 1 | повт.исп |  |  |  | повт.исп
10 | Замена обоев под покраску | м2 | 94.54 | Обои текстурные под покраску | м2 | 94.54 | стр. мусор | Обои текстурные под покраску | м2 | норма | подрядчик
11 | Грунтование стен на 1 раз 30% | м2 | 28.362 |  |  |  |  | Грунтовка глубокого проникновения | кг | норма | подрядчик
12 | Шпатлевание стен на 2 раза 30% | м2 | 28.362 |  |  |  |  | Шпаклевка для внутренних работ типа | кг | норма | подрядчик
13 | Грунтование стен на 1 раз | м2 | 94.54 |  |  |  |  | Грунтовка глубокого проникновения | кг | норма | подрядчик
14 | Покраска стен по текст.обоям краской ВД на 2 раза | м2 | 94.54 |  |  |  |  | Краска для внутренних работ, водоэмульсионная акриловая, матовая (цвет согласовать с заказчиком) | кг | норма | подрядчик
15 | Покраска потолка краской ВД на 2 раза c предварительной расчисткой, шпатлеванием, грунтованием 10%. | м2 | 9.86 |  |  |  |  | Грунтовка глубокого проникновения | кг | норма | подрядчик
[8 empty] | Шпаклевка для внутренних работ | кг | норма | подрядчик
[8 empty] | Краска для внутренних работ, водоэмульсионная акриловая, матовая (цвет согласовать с заказчиком | кг | норма | подрядчик
16 | Замена ламината | м2 | 58.78 | Ламинат Подложка | м2 м2 | 58,78 58,78 | стр.мусор | Ламинат 33 класс (цвет согласовать с заказчиком) Подложка | м2 м2 | норма норма | подрядчик
17 | Замена плинтусов ПВХ | м.п. | 40.3 | Плинтус ПВХ | м | 34 | стр.мусор | Плинтус ПВХ | м.п. | 34 | подрядчик
18 | Замена металлических порогов | м.п. | 1.15 | Порог металлический | м.п. | 1.15 | стр.мусор | Порог металлический 40 мм | м.п. | 1.15 | подрядчик
19 | Замена подвесного потолка "Армстронг" | м2 | 49.25 | Подвесной потолок в комплекте | м2 | 58.8 | стр. мусор | Подвесной потолок типа "Армстронг" в комплекте с подвесной системой | м2 | норма | подрядчик
20 | Замена светильников светодиодных | шт | 12 | Светильник светодиодный | шт | 12 | стр.мусор | Светильник светодиодный типа NLP-MS2-36-6.5K (R) 36Вт IP20 универс. рассеив. микропризма с драйвером (аналог ЛВО4х18) Navigator 94307. Гарантия 5 лет | шт | 12 | подрядчик
21 | Грунтование дверного откоса за 1 раз | м2 | 0.91 |  |  |  |  | Грунтовка глубокого проникновения | кг | норма | подрядчик
22 | Покраска дверного откоса краской ВД на 2 раза | м2 | 0.91 |  |  |  |  | Краска для внутренних работ, водоэмульсионная акриловая, матовая (цвет согласовать с заказчиком) | кг | норма | подрядчик
23 | Устройство уголков алюминиевых на короб, напольном покрытии вдоль витража | м.п. | 12.9 |  |  |  |  | Уголок алюминиевый 40х40 мм | м.п. | 7.2 | подрядчик
24 | Монтаж уголков ПВХ 20*20 мм | м | 40.82 |  |  |  |  | Уголок ПВХ 20*20 мм |  | 0 | подрядчик
25 | Покраска труб краской для труб отопления Ду15 на 2 раза | м2 | 0.2 |  |  |  |  | Краска для радиаторов отопления | кг | норма | подрядчик
26 | Демонтаж/монтаж радиаторов алюминиевых 18 сек. h-350мм | шт | 2 | Радиатор алюминиевый h-350мм | шт | 2,00 | повт.исп | Радиатор алюминиевый h-350мм | шт | 2,00 | повт.исп
27 | Замена кронштейна напольного для радиатора | шт | 4 | Кронштейн напольный | шт | 4,00 | стр. мусор | Кронштейн напольный регулируемый | шт | 4,00 | подрядчик
28 | Монтаж кронштейна напольного для радиатора | шт | 2 |  |  |  |  | Кронштейн напольный регулируемый | шт | 2,00 | подрядчик
29 | Монтаж кабель-канала | м | 3.45 |  |  |  |  | Кабель-канал 25*16мм Кабель-канал 100*60мм Угол плоский 100x60 | м м шт | 3,00 0,45 1,00 | подрядчик
30 | Регулировка оконных блоков | шт | 1 | [7 empty] | подрядчик
Прочие работы
1 | Монтаж мебельных досок | п.м. | 24 |  |  |  |  | Мебельная доска 250*2000 мм саморезы 4х45мм | м.п. | 16 | подрядчик
2 | Влажная уборка помещений | м2 | 127 | [7 empty] | подрядчик
3 | Клининговая уборка | м2 | 127 | [7 empty] | подрядчик
4 | Очистка помещений от строительного мусора | т | 1 | [7 empty] | подрядчик
5 | Вывоз стороительного мусора | т | 1 |  | т | 1 | стр.мусор |  |  |  | подрядчик
Производство ремонтных работ будет производиться при работающем персонале предприятия в существующем здании, освобожденном от оборудования и других предметов, мешающих нормальному производству работ.
( коэффициент доплат к стоимости работ согласно общих частей СНИП)
Примечания:
Подрядчиком должна быть обеспечена доставка строительного мусора до мест утилизации.
Начальник ОКСиКР ООО "Иркутскэнергосбыт"_____________Е.Л.Баженов