## ДВ
Приложение №1 к договору подряда №___ от ___________
СОГЛАСОВАНО: | [7 empty] | УТВЕРЖДАЮ:
Главный инженер ООО "Иркутскэнергосбыт"
____________________ | [7 empty] | ____________________О.Н. Герасименко
"____" ___________2026 г. | [7 empty] | "____" ___________2026 г.
Дефектная ведомость №1 (ведомость объемов работ)
на ремонт нежилых арендованных помещений по адресу: г.Иркутск, ул. Байкальская, 239 корп. 26а
№ | Наименование работ | Ед. изм | Кол-во | Демонтируемый материал |  |  |  | Потребность в основных материалах
|  |  |  | Наименование | Ед. изм. | Кол -во | Использование | Наименование | Ед. изм. | Кол-во | Поставщик
1 | 2 | 3 | 4 | 5 | 6 | 7 | 8 | 9 | 10 | 11 | 12
1 этаж кабинет. Типография
1 | Замена оконного блока ПВХ 2,051х1,722 3 шт | м2 | 10.5955 | Оконный блок ПВХ 2,051х1,722 3 шт | м2 | 10.5955 | стр.мусор | Оконный блок ПВХ 2,051х1,722 3 шт (эскиз согласовать с заказчиком) | м2 | 10.5955 | подрядчик
2 | Замена оконных откосов ПВХ для 3 окон | м2 | 3.8438 | Оконный откос ПВХ | м2 | 3.8438 | стр.мусор | Оконный откос ПВХ шир. 257 мм | м2 | 3.8438 | подрядчик
3 | Замена оконных наличников ПВХ для 3 окон | м | 17.85 | Оконный наличник ПВХ | м | 17.85 | стр.мусор | Оконный наличник ПВХ | м | 17.85 | подрядчик
4 | Замена подоконной доски ПВХ 3 шт | м | 6.6 | Подоконная доска ПВХ | м | 6.6 | стр.мусор | Подоконная доска ПВХ шир. 290 мм, заглушки | м | 6.6 | подрядчик
5 | Окраска потолка ВД с расчисткой старой краски до 35% с грунтованием, шпаклеванием | м2 | 175.3 |  |  |  |  | Краска для внутренних работ ВД | м2 | 175.3 | подрядчик
[8 empty] | Грунтовка глубокого проникновения типа Bergauf TiefGrunt | кг | норма | подрядчик
[8 empty] | Шпаклёвка гипсовая универсальная типа Bergauf Fugen Gips | кг | норма | подрядчик
6 | Окраска стен ВД краской с расчисткой старой краски до 35% с грунтованием, шпаклеванием | м2 | 271.55 |  |  |  |  | Краска ВДК KRASLAND фасадная LISO BLANCO акриловая | кг | норма | подрядчик
[8 empty] | Грунтовка глубокого проникновения типа Bergauf TiefGrunt | кг | норма | подрядчик
[8 empty] | Шпаклёвка гипсовая универсальная типа Bergauf Fugen Gips | кг | норма | подрядчик
7 | Расчистка старой краски пола | м2 | 33.67 |  |  |  |  | Средство для удаления краски типа (PAINT REMOVER) | кг | норма | подрядчик
8 | Ремонт цементной стяжки толщ.30 мм | м2 | 12 |  |  |  |  | Клей для плитки толщ.30 мм Церезит CM11 Pro | тн | 0.432 | подрядчик
9 | Грунтование пола на 1 раз | м2 | 33.67 |  |  |  |  | Грунтовка глубокого проникновения типа Bergauf TiefGrunt | кг | норма | подрядчик
10 | Окрашивание пола по цементному основанию за 2 раза | м2 | 33.67 |  |  |  |  | Краска для бетонных полов типа Aquastrong износостойкая матовая цвет серый 2 кг | кг | норма | подрядчик
11 | Замена алюминиевого порога 60 мм | м.п. | 1.5 | Порожек алюминиевый 60 мм | м.п. | 1.5 | стр.мусор | Порог (стык) одноуровневый типа Русский профиль 60 мм цвет алюминий | м.п. | 1.5 | подрядчик
12 | Замена алюминиевого порога 30 мм | м.п. | 3.7 | Порожек алюминиевый 30 мм | м.п. | 3.7 | стр.мусор | Порог (стык) одноуровневый типа Artens, 30 мм, цвет алюминий | м.п. | 3.7 | подрядчик
13 | Замена плинтуса ПВХ | м.п. | 102 | Плинтус напольный ПВХ 32 мм | м.п. | 102 | стр.мусор | Плинтус напольный ПВХ цвет дуб фавор 2200x23x58 мм | м.п. | 102 | подрядчик
14 | Окраска труб отопления d-50 мм за 2 раза | м2 | 9.32 |  |  |  |  | Эмаль для радиаторов типа Радуга Р-178 цвет белый | кг | норма | подрядчик
15 | Замена светильников 600х600 | шт | 47 | Светильник светодиодный 600х600 | шт | 47 | передать заказчику | Светильник светодиодный типа NLP-MS2-36-6.5K (R) 36Вт IP20 универс. рассеив. микропризма с драйвером (аналог ЛВО4х18) Navigator 94307. Гарантия 5 лет | шт | 47 | подрядчик
16 | Замена ручек противопожарной двери в комплекте | компл. | 1 |  |  |  |  | Ручки на планке Apecs HP-72.1703-INOX | кмп | 1 | подрядчик
17 | Замена линолеума | м2 | 20.5 | Линолеум полукоммерческий | м2 | 20.5 | стр.мусор | Линолеум типа «Шарон» 32 класс | м2 | 20.5 | подрядчик
1 этаж. Кабинет №117 (тамбур)
1 | Грунтование стен | м2 | 25.22 |  |  |  |  | Грунтовка глубокого проникновения типа Bergauf TiefGrunt | кг | норма | подрядчик
2 | Оклейка стен обоями под покраску | м2 | 25.22 |  |  |  |  | Обои под покраску флизелиновые типа Inspire Мелкая штукатурка белые 1,06x10 м 145г/м² | м2 | 25.22 | подрядчик
3 | Окраска стен ВД по обоям на 2 раза | м2 | 25.22 |  |  |  |  | Краска для внутренних работ ВД | м2 | 25.22 | подрядчик
4 | Замена линолеума | м2 | 7.47 | Линолеум полукоммерческий | м2 | 7.47 | стр.мусор | Линолеум полукоммерческий типа KREAFORTA «Вейга» 32 класс толщина 4,6 мм 3 м | м2 | 7.47 | подрядчик
|  |  |  | Подложка | м2 | 7.47 | стр.мусор | Подложка толщ. 3 мм типа Axton XPS | м2 | 7.47 | подрядчик
5 | Замена плинтуса ПВХ | м.п. | 8.26 | Плинтус ПВХ | м.п. | 8.26 | стр.мусор | Плинтус напольный типа Artens ПВХ Дуб Монако 7 см 2,2 м | м.п. | 8.26 | подрядчик
6 | Грунтование потолка | м2 | 7.47 |  |  |  |  | Грунтовка глубокого проникновения типа Bergauf TiefGrunt | кг | норма | подрядчик
7 | Окраска потолка ВД | м2 | 7.47 |  |  |  |  | Краска для внутренних работ ВД | м2 | 7.47 | подрядчик
8 | Замена светильников 600х600 | шт | 2 | Светильник светодиодный 600х600 | шт | 2 | передать заказчику | Светильник светодиодный типа NLP-MS2-36-6.5K (R) 36Вт IP20 универс. рассеив. микропризма с драйвером (аналог ЛВО 4х18) Navigator 94307 | шт | 2 | подрядчик
9 | Замена накладного выключателя 1-кл. | шт | 1 | Выключатель накладной 1-кл. | шт | 1 | стр.мусор | Выключатель накладной 1-кл. цвет белый типа Systeme Electric Этюд | шт | 1 | подрядчик
10 | Демонтаж/монтаж пожарно-дымовых датчиков | шт | 2 | Датчик пожарно-дымовой | шт | 2 | п.исп | Датчик пожарно-дымовой | шт | 2 | п.исп
11 | Замена кабельного канала 25х16 мм | м.п | 2 | Кабель-канал 25x16 мм | м.п | 2 | стр.мусор | Кабель-канал 25x16 мм | м.п | 2 | подрядчик
12 | Замена алюминиевого порога 38 мм | м.п. | 1.8 | Порожек алюминиевый 38 мм | м.п. | 1.8 | стр.мусор | Порог (стык) одноуровневый типа Русский профиль 38 мм цвет Алюминий | м.п. | 1.8 | подрядчик
1 этаж. Кабинет №117 (кабинет)
1 | Замена оконного блока ПВХ 2,1х1,85 | м2 | 3.885 | Оконный блок ПВХ 2,1х1,85 | м2 | 3.885 | стр.мусор | Оконный блок ПВХ 2,1х1,85 (эскиз согласовать с заказчиком) | м2 | 3.885 | подрядчик
2 | Замена оконных откосов ПВХ | м2 | 1.3994 | Оконный откос ПВХ | м2 | 1.3994 | стр.мусор | Оконный откос ПВХ шир. 257 мм | м2 | 1.3994 | подрядчик
3 | Замена оконных наличников ПВХ | м | 5.8 | Оконный наличник ПВХ | м | 5.8 | стр.мусор | Оконный наличник ПВХ | м | 5.8 | подрядчик
4 | Замена подоконной доски ПВХ | м | 2.2 | Подоконная доска ПВХ | м | 2.2 | стр.мусор | Подоконная доска ПВХ шир. 290 мм, заглушки | м | 2.2 | подрядчик
5 | Ремонт штукатурки стен толщ. до 30 мм | м2 | 10 |  |  |  |  | Штукатурка гипсовая типа Bergauf Aqua Putz 25 кг | кг | норма | подрядчик
[8 empty] | Грунтовка глубокого проникновения типа Bergauf TiefGrunt | кг | норма | подрядчик
6 | Сплошное выравнивание стен толщ. до 10 мм | м2 | 46.6 |  |  |  |  | Штукатурка гипсовая типа Bergauf Aqua Putz 25 кг | кг | норма | подрядчик
[8 empty] | Грунтовка глубокого проникновения типа Bergauf TiefGrunt | кг | норма | подрядчик
7 | Демонтаж обоев | м2 | 37.02 | Обои флизелиновые | м2 | 37.02 | стр.мусор
8 | Грунтование стен | м2 | 46.6 |  |  |  |  | Грунтовка глубокого проникновения типа Bergauf TiefGrunt | кг | норма | подрядчик
9 | Монтаж обоев под покраску | м2 | 46.6 |  |  |  |  | Обои под покраску флизелиновые антивандальные типа Крошка 1,06x10 м 115г/м² | м2 | 46.6 | подрядчик
[8 empty] | Клей для флизелиновых обоев типа Kleo Extra, 35 м² | кг | норма | подрядчик
10 | Замена светильников 600х600 | шт | 4 | Светильник светодиодный 600х600 | шт | 4 | передать заказчику | Светильник светодиодный типа NLP-MS2-36-6.5K (R) 36Вт IP20 универс. рассеив. микропризма с драйвером (аналог ЛВО4х18) Navigator 94307. Гарантия 5 лет | шт | 4 | подрядчик
11 | Окраска стен ВД по обоям на 2 раза | м2 | 46.6 |  |  |  |  | Краска для внутренних работ ВД | м2 | 37.02 | подрядчик
12 | Окраска потолка ВД | м2 | 20.32 |  |  |  |  | Краска для внутренних работ ВД | м2 | 20.32 | подрядчик
13 | Монтаж распределительной коробки | шт | 1 |  |  |  |  | Распределительная коробка открытая типа Mirkl 100x100x44 мм 2 ввода цвет белый | шт | 1 | подрядчик
14 | Демонтаж кабельного канала 15х15 мм | м.п | 3.5 | Кабель-канал 15х15 мм | м | 3.5 | стр.мусор |  |  |  | подрядчик
15 | Демонтаж кабельного канала 20х40 мм | м.п | 3.3 | Кабель-канал 20х40 мм | м | 3.3 | стр.мусор |  |  |  | подрядчик
16 | Демонтаж кабельного канала 20х20 мм | м.п | 6.5 | Кабель-канал 20х40 мм | м | 6.5 | стр.мусор |  |  |  | подрядчик
17 | Замена кабельного канала 25х16 мм | м.п | 4 | Кабель-канал 25x16 мм | м.п | 4 | стр.мусор | Кабель-канал 25x16 мм | м.п | 4 | подрядчик
18 | Монтаж кабельного канала 25х16 мм | м.п | 10 |  |  |  |  | Кабель-канал 25x16 мм | м.п | 10 | подрядчик
19 | Монтаж кабельного канала 75х20 мм | м.п | 3 |  |  |  |  | Кабель-канал 75х20 мм | м.п | 3 | подрядчик
[8 empty] | Соединительная деталь 75х20 мм, типа SPL (Саянский пластик) | шт. | 1 | подрядчик
[8 empty] | Заглушка торцевая 75х20 мм, типа SPL (Саянский пластик) | шт. | 2 | подрядчик
20 | Монтаж информационных розеток | шт | 4 |  |  |  |  | Суппорт на 1 пост 45х45 накладной 75х20мм, типа SPL (Саянский пластик) | шт. | 2 | подрядчик
[8 empty] | Рамка для 2-х модулей RJ-45 или 12 типа Keystone, прямая, 45х45, пр-во Datarex | шт. | 2
[8 empty] | Модуль информационный RJ45, FTP, категория 5e, Dual IDC, заделка 90°, белый, тип Keystone, пр-во Datarex | шт. | 4
21 | Замена линолеума | м2 | 20.5 | Линолеум полукоммерческий | м2 | 20.5 | стр.мусор | Линолеум полукоммерческий типа KREAFORTA «Вейга» 32 класс толщина 4.6 мм 3 м | м2 | 20.5 | подрядчик
|  |  |  | Подложка | м2 | 20.5 | стр.мусор | Подложка толщ. 3 мм типа Axton XPS | м2 | 20.5 | подрядчик
22 | Замена плинтуса ПВХ | м.п. | 17.62 | Плинтус ПВХ | м.п. | 17.62 | стр.мусор | Плинтус напольный типа Artens ПВХ Дуб Монако 7 см 2,2 м | м.п. | 17.62 | подрядчик
23 | Замена накладного выключателя 2-кл. | шт | 1 | Выключатель накладной 2-кл. | шт | 1 | стр.мусор | Выключатель накладной 2-кл. цвет белый типа Systeme Electric Этюд | шт | 1 | подрядчик
24 | Замена силовых накладных розеток 1 пост | шт | 1 | Силовая розетка накладного монтажа на 1 пост | шт | 1 | стр.мусор | Силовая розетка накладного монтажа на 1 пост | шт | 1 | подрядчик
25 | Замена силовых накладных розеток 2 поста | шт | 4 | Силовая розетка накладного монтажа на 2 поста | шт | 4 | стр.мусор | Силовая розетка накладного монтажа на 2 поста | шт | 4 | подрядчик
26 | Монтаж силовой накладной розетки 2 поста | шт | 1 |  |  |  |  | Силовая розетка накладного монтажа на 2 поста | шт | 1 | подрядчик
27 | Замена силовых накладных розетки 4 поста | шт | 1 | Силовая розетка накладного монтажа на 4 поста | шт | 1 | стр.мусор | Силовая розетка накладного монтажа на 4 поста | шт | 1 | подрядчик
28 | Демонтаж розетки для плиты | шт | 1 | Розетка для плиты | шт | 1 | стр.мусор |  |  |  | подрядчик
29 | Окраска труб отопления d-25 мм за 2 раза | м2 | 0.85 |  |  |  |  | Эмаль для радиаторов типа Радуга Р-178 цвет белый | кг | норма | подрядчик
30 | Окраска труб отопления d-50 мм за 2 раза | м2 | 3.1 |  |  |  |  | Эмаль для радиаторов типа Радуга Р-178 цвет белый | кг | норма | подрядчик
31 | Демонтаж оцинкованного воздуховода 250х300 мм, L-450 мм | шт | 1 | Воздуховод оцинкованный 250х300 | шт | 1 | стр.мусор |  |  |  | подрядчик
32 | Монтаж вентиляционной решетки 350х350 мм | шт | 2 |  |  |  |  | Решётка вентиляционная типа Equation 350x350 мм полистирол цвет белый | шт | 2 | подрядчик
33 | Демонтаж деревянного дверного блока 2,164*0,998 | м2 | 2.1597 | Деревянный дверной блок | м2 | 2.1597 | стр.мусор |  |  |  | подрядчик
34 | Монтаж алюминиевого дверного блока 2,164*0,998 | м2 | 2.1597 |  |  |  |  | Алюминиевый дверной блок одностворчатый с глухой вставкой внизу и вверху цвет белый заполнение сендвич панелью | м2 | 2.1597 | подрядчик
[8 empty] | Пена монтажная профессиональная | шт | норма | подрядчик
35 | Ремонт дверных откосов | м2 | 1.4 |  |  |  |  | Грунтовка | кг | норма | подрядчик
[8 empty] | Шпаклевка | кг | норма | подрядчик
[8 empty] | Краска ВД | м2 | 1.4 | подрядчик
1 этаж. Сан.узел
1 | Монтаж биметаллического радиатора 4 секции | шт | 1 |  |  |  |  | Радиатор биметаллический типа Royal Thermo Revolution B 500 - 4 секц. | шт | 1 | подрядчик
[8 empty] | Монтажный комплект для радиатора Monlan 1/2" сталь 3 кронштейна | шт | 1 | подрядчик
2 | Монтаж шарового крана DN25 | шт | 2 |  |  |  |  | Кран шаровой с накидной гайкой типа Terra 1.121.3 ппр, б, вр-нр, 1" (25) | шт | 2 | подрядчик
3 | Монтаж металлической трубы d-20 мм | м.п. | 2 |  |  |  |  | Труба ВГП 20*2,8 ст.3сп 6м ГОСТ 3262-75 | м.п | 2 | подрядчик
1 этаж. Лестничный марш
1 | Демонтаж деревянного дверного блока 2,384*1,469 | м2 | 3.5021 | Деревянный дверной блок | м2 | 3.5021 |  |  |  |  | подрядчик
2 | Монтаж алюминиевого дверного блока 2,384*1,469 | м2 | 3.5021 |  |  |  |  | Алюминиевый дверной блок тёплый без порога глухое заполнение (эскиз согласовать с заказчиком), ручка-скоба, усиленные петли 3 шт на створку | м2 | 3.5021 | подрядчик
[8 empty] | Пена монтажная профессиональная | шт | норма | подрядчик
3 | Монтаж доводчика дверного | шт | 2 |  |  |  |  | Дверной доводчик | шт | 2 | подрядчик
3 | Ремонт дверных откосов | м2 | 1.4 |  |  |  |  | Грунтовка | кг | норма | подрядчик
[8 empty] | Шпаклевка | кг | норма | подрядчик
[8 empty] | Краска для внутренних работ ВД | кг | норма | подрядчик
4 | Демонтаж светильника 1,2х0,3 | шт | 1 | Светильник 1,2х0,3 люминисцентный | шт | 1 | стр.мусор |  |  |  | подрядчик
5 | Монтаж светильника накладного 600х600 | шт | 1 |  |  |  |  | Светильник светодиодный 600*600 | шт | 1 | п/исп
1 этаж. Коридор зоны погрузки
1 | Демонтаж алюминиевого дверного блока 1,442х2,410 мм | м2 | 3.4752 | Алюминиевый дверной блок | м2 | 3.4752 |  |  |  |  | подрядчик
2 | Демонтаж магнитного замка | шт | 1 | Замок магнитный | шт | 1 | п.исп |  |  |  | подрядчик
3 | Монтаж алюминиевого дверного блока 2,410*1,442 мм | м2 | 3.48 |  |  |  |  | Алюминиевый дверной блок теплый (эскиз согласовать с заказчиком), ручка-скоба, усиленные петли 3 шт на створку, створки 1000 мм и 400 мм | м2 | 3.48 | подрядчик
[8 empty] | Пена монтажная профессиональная | шт | норма | подрядчик
4 | Монтаж магнитного замка | шт | 1 |  |  |  |  | Замок магнитный | шт | 1 | п.исп
5 | Монтаж доводчика дверного | шт | 1 |  |  |  |  | Дверной доводчик | шт | 1 | подрядчик
6 | Демонтаж тепловой завесы 3 квт | шт | 1 | Тепловая завеса 3 квт | шт | 1 | передать заказчику |  |  |  | подрядчик
7 | Монтаж тепловой завесы 6 квт | шт | 1 |  |  |  |  | Тепловая завеса 6 квт типа Тепломаш КЭВ-6П1264Е с пультом HL10 | шт | 1 | подрядчик
8 | Монтаж силового кабеля 3х4 в гофро-трубе d-25 мм | м | 35 |  |  |  |  | Гофро-труба с зондом d-25 мм | м | 35 | подрядчик
[8 empty] | Провод ПВС 3x4 ГОСТ цвет белый | м | 35 | подрядчик
9 | Монтаж автоматического выключателя на 3 полюса | шт | 1 |  |  |  |  | Автоматический выключатель на 3 полюса 25А | шт | 1 | подрядчик
10 | Замена накладного распределительного щита | шт | 1 | Распределительный щит на 4 модуля | шт | 1 | стр.мусор | Щит распределительный навесной типа IEK Home КМПн 2/6 6 модулей IP30 пластик | шт | 1 | подрядчик
11 | Демонтаж, монтаж автоматического выключателя на 3 полюса | шт | 1 | Автоматический выключатель на 3 полюса 16А | шт | 1 | стр.мусор | Автоматический выключатель на 3 полюса 25А | шт | 1 | подрядчик
12 | Монтаж автоматического выключателя на 1 полюс | шт | 1 |  |  |  |  | Автоматический выключатель на 1 полюс 16А | шт | 1 | подрядчик
13 | Монтаж силового кабеля 5х2,5 в кабельном канале | м.п | 3 |  |  |  |  | Провод ПВС 5x2.5 ГОСТ цвет белый | м.п | 3 | подрядчик
14 | Замена кабельного канала 40х40 мм | м.п | 3 | Кабель-канал 40x40 мм | м.п | 3 | стр.мусор | Кабель-канал 40x40 мм | м.п | 3 | подрядчик
[8 empty] | Соединение на стык для кабельного канала 40х40 | шт | 1 | подрядчик
[8 empty] | Заглушка торцевая 40х40 | шт | 1 | подрядчик
15 | Монтаж силового кабеля 3х1,5 мм | м.п | 5 |  |  |  |  | Провод ПВС 3x1,5 ГОСТ | м.п | 5 | подрядчик
16 | Монтаж кабельного канала 25х16 мм | м.п | 4 |  |  |  |  | Кабель-канал 25x16 мм | м.п | 4 | подрядчик
17 | Демонтаж светильника 1,2х0,3 | шт | 1 | Светильник 1,2х0,3 люминисцентный | шт | 1 | стр.мусор |  |  |  | подрядчик
18 | Монтаж светильника накладного 600х600 | шт | 2 |  |  |  |  | Светильник светодиодный 600*600 | шт | 2 | п/исп
18 | Пробивка отверстий d-25 мм в кирпичной стене | шт | 1 | [5 empty] | шт | 1 | подрядчик
19 | Монтаж накладного выключателя 2-кл. | шт | 1 |  |  |  |  | Выключатель накладной 2-кл. цвет белый типа Systeme Electric Этюд | шт | 1 | подрядчик
2 этаж кабинет №204 (каб.)
1 | Ремонт штукатурки стен толщ. до 30 мм | м2 | 9.16 |  |  |  |  | Штукатурка гипсовая типа Bergauf Aqua Putz 25 кг | кг | норма | подрядчик
[8 empty] | Грунтовка глубокого проникновения типа Bergauf TiefGrunt | кг | норма | подрядчик
2 | Окраска стен ВД краской с расчисткой старой краски более 35% грунтование и шпаклеванием | м2 | 28.06 |  |  |  |  | Краска для внутренних работ ВД | кг | норма | подрядчик
[8 empty] | Грунтовка глубокого проникновения типа Bergauf TiefGrunt | кг | норма | подрядчик
[8 empty] | Шпаклёвка гипсовая универсальная типа Bergauf Fugen Gips 25 кг | кг | норма | подрядчик
3 | Демонтаж чугунного радиатора отопления 12 секций | шт | 1 | Чугунный радиатор отопления 12 секций | шт | 1 | стр.мусор |  |  |  | подрядчик
4 | Монтаж биметаллического радиатора 6 секций | шт | 1 |  |  |  |  | Радиатор биметаллический типа Royal Thermo Revolution B 500 - 6 секц. | шт | 1 | подрядчик
[8 empty] | Монтажный комплект для радиатора Monlan 1/2" сталь 3 кронштейна | шт | 1 | подрядчик
[8 empty] | Угол 90° типа Stout 1/2" ВР-НР мм никелированная латунь | шт | 4 | подрядчик
5 | Монтаж шарового крана DN25 | шт | 2 |  |  |  |  | Кран шаровой с накидной гайкой типа Terra 1.121.3 ппр, б, вр-нр, 1" (25) | шт | 2 | подрядчик
6 | Монтаж металлической трубы d-25 мм | м.п | 2 |  |  |  |  | Труба ВГП 25*3,2 ст.3сп 6м ГОСТ 3262-75 | м.п | 2 | подрядчик
3 этаж кабинет №309 (каб.)
1 | Замена оконного блока ПВХ 2,223х1,954 | м2 | 4.3437 | Оконный блок ПВХ 2,223х1,954 | м2 | 4.3437 | стр.мусор | Оконный блок ПВХ 2,223х1,954 (эскиз согласовать с заказчиком) | м2 | 4.3437 | подрядчик
2 | Замена оконных откосов ПВХ | м2 | 0.98352 | Оконный откос ПВХ | м2 | 0.98352 | стр.мусор | Оконный откос ПВХ шир. 257 мм | м2 | 0.98352 | подрядчик
3 | Замена оконных наличников ПВХ | м | 5.8 | Оконный наличник ПВХ | м | 5.8 | стр.мусор | Оконный наличник ПВХ | м | 5.8 | подрядчик
4 | Замена подоконной доски ПВХ | м | 2.4 | Подоконная доска ПВХ | м | 2.4 | стр.мусор | Подоконная доска ПВХ шир. 290 мм, заглушки | м | 2.4 | подрядчик
5 | Замена линолеума | м2 | 18 | Линолеум полукоммерческий | м2 | 18 | стр.мусор | Линолеум полукоммерческий типа KREAFORTA «Вейга» 32 класс толщина 4,6 мм 3 м | м2 | 18 | подрядчик
|  |  |  | Подложка | м2 | 18 | стр.мусор | Подложка толщ. 3 мм типа Axton XPS | м2 | 18 | подрядчик
6 | Замена плинтуса ПВХ | м.п. | 17.102 | Плинтус ПВХ | м.п. | 17.102 | стр.мусор | Плинтус напольный типа Artens ПВХ Дуб Монако 7 см 2,2 м | м.п. | 17.102 | подрядчик
7 | Замена обоев | м2 | 47 |  |  |  |  | Обои под покраску флизелиновые антивандальные типа Крошка 1,06x10 м 115г/м² | м2 | 47 | подрядчик
[8 empty] | Клей для флизелиновых обоев типа Kleo Extra, 35 м² | кг | норма | подрядчик
8 | Окраска стен ВД по обоям на 2 раза | м2 | 47 |  |  |  |  | Краска для внутренних работ ВД | кг | норма | подрядчик
9 | Окраска потолка ВД с расчисткой старой раски до 35% грунтованием, шпаклеванием | м2 | 18 |  |  |  |  | Краска для внутренних работ ВД | кг | норма | подрядчик
[8 empty] | Грунтовка глубокого проникновения Bergauf TiefGrunt | кг | норма | подрядчик
[8 empty] | Шпаклёвка гипсовая универсальная типа Bergauf Fugen Gips | кг | норма | подрядчик
10 | Окраска труб отопления d-25 мм за 2 раза | м2 | 0.22 |  |  |  |  | Эмаль для радиаторов типа Радуга Р-178 цвет белый | кг | норма | подрядчик
11 | Демонтаж светильников люминисцентных 600х600 | шт | 3 | Светильник люминисцентный 600х600 | шт | 3 | стр.мусор |  |  |  | подрядчик
12 | Монтаж светильника накладного 600х600 | шт | 3 |  |  |  |  | Светильник светодиодный типа NLP-MS2-36-6.5K (R) 36Вт IP20 универс. рассеив. микропризма с драйвером (аналог ЛВО4х18) Navigator 94307. Гарантия 5 лет | шт | 3 | подрядчик
13 | Замена накладного выключателя 1-кл. | шт | 1 | Выключатель накладной 1-кл. |  |  |  | Выключатель накладной 1-кл. цвет белый типа Systeme Electric Этюд | шт | 1 | подрядчик
14 | Демонтаж труб отопления d-100 мм | м.п | 5 | Труба d-100мм | м.п. | 5 | стр.мусор |  |  |  | подрядчик
15 | Замена алюминиевого порога 38 мм | м.п. | 0.9 | Порожек алюминиевый 38 мм | м.п. | 0.9 | стр.мусор | Порог (стык) одноуровневый типа Русский профиль 38 мм цвет Алюминий | м.п. | 0.9 | подрядчик
16 | Замена дверных ручек | шт | 2 | Ручки дверные на розетке | шт | 2 | стр.мусор | Ручки дверные на розетке типа Logica 4 алюминий цвет матовый никель/хром | шт | 2 | подрядчик
17 | Монтаж биметаллического радиатора 12 секций габаритами (ширина 98,4 см; высота 27,5 см; толщина 9,65 см) | шт | 1 |  |  |  |  | Радиатор секционный типа Le Heat Bimetal 200/100 12 секций боковое подключение биметалл белый | шт | 1 | подрядчик
[8 empty] | Монтажный комплект для радиатора Monlan 1/2" сталь 3 кронштейна | шт | 1 | подрядчик
[8 empty] | Угол 90° типа Stout 1/2" ВР-НР мм никелированная латунь | шт | 4 | подрядчик
18 | Монтаж шарового крана DN25 | шт | 2 |  |  |  |  | Кран шаровой с накидной гайкой типа Terra 1.121.3 ппр, б, вр-нр, 1" (25) | шт | 2 | подрядчик
19 | Монтаж металлической трубы d-25 мм | м.п | 5 |  |  |  |  | Труба ВГП 25*3,2 ст.3сп 6м ГОСТ 3262-75 | м.п | 5 | подрядчик
3 этаж. Кабинет №314 (каб.)
1 | Монтаж распределительной коробки | шт | 12 |  |  |  |  | Распределительная коробка открытая 100x100x55 мм 6 вводов цвет белый типа Lexman | шт | 12 | подрядчик
2 | Демонтаж/монтаж кабельных соединений с монтажем кабельной линии в распределительную коробку | шт | 36 | Кабельное соединение | шт | 36 | п.исп | Кабельное соединение | шт | 36 | п.исп.
3 | Демонтаж/монтаж светильника 600х600 | шт | 1 | Светильник люминисцентный 600х600 | шт | 1 | п.исп | Светильник светодиодный 600*600 | шт | 1 | п/исп
4 | Изготовление и монтаж подвесной конструкции из ГКЛ | м2 | 2.52 |  |  |  |  | Профиль потолочный направляющий (ППН) Knauf 0,6 мм 28x27x3000 мм | м | 2 | подрядчик
[8 empty] | Профиль потолочный (ПП) Knauf 0,6 мм 60x27x3000 мм | м | 8.6 | подрядчик
[8 empty] | ГКЛ 12,5 мм | м2 | 2.52 | подрядчик
5 | Шпаклевание ГКЛ | м2 | 2.52 |  |  |  |  | Шпаклёвка гипсовая универсальная типа Bergauf Fugen Gips 25 кг | кг | норма | подрядчик
6 | Монтаж перфорированой углозащиты 25x25 | м.п | 4 |  |  |  |  | Угол оцинкованный перфорированный 25x25x3000 мм | м.п | 4 | подрядчик
7 | Грунтование подвесной конструкции | м2 | 2.52 |  |  |  |  | Грунтовка глубокого проникновения типа Bergauf TiefGrunt | кг | норма | подрядчик
8 | Окраска подвесной конструкции | м2 | 2.52 |  |  |  |  | Краска для внутренних работ ВД | кг | норма | подрядчик
9 | Демонтаж металлической решетки | кг | 1 | Решетка вентиляционная | кг | 2 | стр.мусор |  |  |  | подрядчик
10 | Изготовление и монтаж металлической решетки со шторками 0,513*0,259 | шт | 1 |  |  |  |  | Сталь оцинкованная | кг | 2 | подрядчик
[8 empty] | Клапан вентиляционный | шт | 1 | подрядчик
Прочее
1 | Перенос мебели | шт | [8 empty] | подрядчик
2 | Влажная уборка помещений | м2 | 250 | [7 empty] | подрядчик
3 | Клининговая уборка | м2 | 250
4 | Очистка помещений от строительного мусора с затариванием в мешки | тн | норма | [7 empty] | подрядчик
5 | Погрузка строительного мусора в автосамосвалы и вывозка на расстояние до 15 км | тн | норма | [7 empty] | подрядчик
Производство ремонтных работ будет производиться при работающем персонале предприятия в существующем здании, освобожденном от оборудования и других предметов,
мешающих нормальному производству работ. Стесненность ( коэффициент доплат к стоимости работ согласно общих частей СНИП)
Примечания:
Подрядчиком должна быть обеспечена доставка строительного мусора до мест утилизации.
Разработал:
Инженер по надзору за ЗиС 1 категории ОКСиКР ООО "Иркутскэнергосбыт"_____________К.В. Коровин
Проверил:
Начальник ОКСиКР ООО "Иркутскэнергосбыт"_____________Е.Л. Баженов